## GAP APIs
void gap_set_cb_func(gap_callback_func_t gap_evt_cb)
注册GAP事件在应用层的回调函数。
参数：
gap_evt_cb | - | 应用层的GAP事件处理函数。
返回：
None
示例：
void proj_gap_evt_func(gap_event_t *event) { switch(event->type) { case GAP_EVT_ADV_END: { co_printf("adv_end,status:0x%02x\r\n",event->param.adv_end_status); gap_start_advertising(0); } break; } } gap_set_cb_func(proj_gap_evt_func);
void gap_set_advertising_param(gap_adv_param_t *p_adv_param)
设置BLE的广播参数。该函数设置广播的参数，但不会开始广播。如果广播参数不需要变更，开始广播前不需要反复调用本函数
参数：
p_adv_param | - | 指向广播参数结构体的指针。具体见2.1.1事件中的gap_adv_param_t 类型定义。参数取值需满足以下条件： 1 adv_intv_min 需要小于等于 adv_intv_max。 2 adv_intv_min和adv_intv_max的取值范围[0x20,0x4000]
返回：
None
示例：
// GAP - Advertisement data (max size = 31 bytes, though this is // best kept short to conserve power while advertisting) // GAP-广播包的内容,最长31个字节.短一点的内容可以节省广播时的系统功耗. static uint8_t adv_data[] = { // service UUID, to notify central devices what services are included // in this peripheral. 告诉central本机有什么服务, 但这里先只放一个主要的. 0x03, // length of this data GAP_ADVTYPE_16BIT_MORE, // some of the UUID's, but not all 0xFF, 0xFE, }; // GAP - Scan response data (max size = 31 bytes, though this is // best kept short to conserve power while advertisting) // GAP-Scan response内容,最长31个字节.短一点的内容可以节省广播时的系统功耗. static uint8_t scan_rsp_data[] = { // complete name 设备名字 0x12, // length of this data GAP_ADVTYPE_LOCAL_NAME_COMPLETE, 'S', 'i', 'm', 'p', 'l', 'e', ' ', 'P', 'e', 'r', 'i', 'p', 'h', 'e', 'r', 'a', 'l', // Tx power level 发射功率 0x02, // length of this data GAP_ADVTYPE_POWER_LEVEL, 0, // 0dBm }; gap_adv_param_t adv_param; adv_param.adv_mode = GAP_ADV_MODE_UNDIRECT; adv_param.adv_addr_type = GAP_ADDR_TYPE_PUBLIC; adv_param.adv_chnl_map = GAP_ADV_CHAN_ALL; adv_param.adv_filt_policy = GAP_ADV_ALLOW_SCAN_ANY_CON_ANY; adv_param.adv_intv_min = 300; adv_param.adv_intv_max = 300; gap_set_advertising_param(&adv_param); uint8_t adv_data[]= adv_data; uint8_t rsp_data[]= scan_rsp_data; gap_set_advertising_data(adv_data,sizeof(adv_data) ); gap_set_advertising_rsp_data(rsp_data,sizeof(scan_rsp_data) ); gap_start_advertising(0);
void gap_set_advertising_data(uint8_t *p_adv_data, uint8_t adv_data_len)
设置BLE的广播数据。该函数设置广播的数据，但不会开始广播。如果广播数据不需要变更，开始广播前不需要反复调用本函数
参数：
p_adv_data | - | 指向广播数据buffer的指针。
adv_data_len | - | 广播数据长度值。取值范围：1 ~ 0x1F
返回：
None
void gap_set_advertising_rsp_data(uint8_t *p_rsp_data, uint8_t rsp_data_len)
设置BLE的广播扫描回复数据。该函数设置广播的扫描回复数据，但不会开始广播。如果广播扫描回复数据不需要变更，开始广播前不需要反复调用本函数
参数：
p_scan_rsp_data | - | 指向广播扫描回复数据buffer的指针。
scan_rsp_data_len | - | 广播扫描回复数据长度值。取值范围：1 ~ 0x1F
返回：
None
void gap_start_advertising(uint16_t duration)
开始BLE广播。需要在设置完广播参数后调用。广播时间到自动停止时会产生GAP_EVT_ADV_END事件。
参数：
duration | - | BLE广播的时长，单位是10ms。取值范围0 ~ 65535。 0：广播一直持续，直到调用停止广播的函数。 其他：广播持续 duration * 10ms时间，然后自动停止。
返回：
None
示例：
gap_start_advertising(0);
void gap_stop_advertising(void)
停止BLE广播。广播停止时会产生GAP_EVT_ADV_END事件。
参数：
None
返回：
None
void gap_start_scan(gap_scan_param_t *p_scan_param)
开始BLE扫描，用于central或者observer对peripheral或者advertiser进行查找。扫描产生的广播包通过GAP_EVT_ADV_REPORT获取。
参数：
p_scan_param | - | 扫描的参数，具体见2.1.1事件中的gap_scan_param_t 类型定义。参数取值需满足以下条件： 1 scan_intv必须小于等于scan_window。 2 scan_intv 和 scan_window都必须大于等于0x4。 3 duration取值范围为0 ~ 65535。 0：扫描一直持续，直到调用停止扫描的函数。 其他：扫描持续 duration * 10ms时间，然后自动停止。
返回：
None
示例：
gap_scan_param_t scan_param; scan_param.scan_mode = GAP_SCAN_MODE_GEN_DISC; scan_param.dup_filt_pol = 0; scan_param.scan_intv = 32; //scan event on-going time scan_param.scan_window = 20; scan_param.duration = 0; gap_start_scan(&scan_param);
void gap_stop_scan(void)
停止BLE扫描，用于central或者observer停止对peripheral或者advertiser正在进行的查找。扫描停止时，会产生GAP_EVT_SCAN_END事件。
参数：
None
返回：
None
void gap_start_conn(struct mac_addr *addr, uint8_t addr_type, uint16_t min_itvl, uint16_t max_itvl, uint16_t slv_latency, uint16_t timeout)
central设备发起对peripheral设备的BLE连接。链接建立时会产生GAP_EVT_SLAVE_CONNECT 或GAP_EVT_MASTER_CONNECT事件。
参数：
addr | - | 被连接设备的BD ADDR。
addr_type | - | 被连接设备的BD ADDR的地址类型，见@defgroup GAP_ADDR_TYPE_DEFINES。只能选择如下取值： GAP_ADDR_TYPE_PUBLIC ，表示共有地址。 GAP_ADDR_TYPE_PRIVATE，表示私有地址。
min_itvl | - | connection interval的最小值， 单位是1.25ms。
max_itvl | - | connection interval的最大值， 单位是1.25ms。这个值可以和min_itvl相等。
slv_latency | - | 允许的slave latency的个数。
timeout | - | supervision timeout，单位是10ms。
返回：
None
示例：
struct mac_addr addr= {{0x0C,0x0c,0x0c,0x0c,0x0c,0x0B}}; gap_start_conn(&addr, GAP_ADDR_TYPE_PUBLIC, 12, 12, 100, 300);
void gap_stop_conn(void)
停止正在由gap_start_conn() 发起的连接的过程，central设备发起。本函数停止正在进行连接的动作，不是断开已经建立的链接。正在链接的动作被停止后，产生GAP_EVT_CONN_END事件。
参数：
None
返回：
None
void gap_disconnect_req(uint8_t conidx)
断开一个已经建立好的BLE连接，可由central发起，也可由peripheral发起。链接断开时会产生GAP_EVT_DISCONNECT事件。
参数：
connidx | - | 要被断开连接的链接号。链接号从0开始一直到app_config,h定义的最大链接数-1。
返回：
None
void gap_address_get(struct mac_addr *addr)
获取ble设备的local mac 地址。
参数：
addr | - | 指向装载mac地址值buff的指针。获取的mac地址被赋值到该指针指向的地址。
返回：
None
示例：
struct mac_addr addr; gap_address_get(&addr); show_reg(&addr.addr[0], 6, 1); //printf local mac addr.
void gap_address_set(struct mac_addr *addr)
设置ble设备的local mac 地址。
参数：
addr | - | 要设置的设备BD ADDR。Mac地址长度默认是6个字节
返回：
None
示例：
struct mac_addr addr= {{0x0C,0x0c,0x0c,0x0c,0x0c,0x0B}}; gap_address_set(&addr);
bool gap_get_connect_status(uint8_t conidx)
获取某个链接号是否处于链接已建立的状态。
参数：
connidx | - | 要查询的链接号。链接号从0开始一直到app_config,h定义的最大链接数-1。
返回：
bool | - | True, 该链接号处于链接状态 False，该链接号处于断开状态
bool gap_get_encryption_status(uint8_t conidx)
获取某个链接号是否处于链接已加密的状态。
参数：
connidx | - | 要查询的链接号。链接号从0开始一直到app_config,h定义的最大链接数-1。
返回：
bool | - | True, 该链接号处于已加密状态 False，该链接号处于未加密状态
void gap_set_dev_name(uint8_t *p_name,uint8_t len)
设置ble设备的名字，该名字会在查询gap profile的dev name时候被默认使用。
参数：
p_name | - | 指向设备名字buff的指针。
len | - | 设备名字的长度，取值范围1~18。
返回：
None
uint8_t gap_get_dev_name(uint8_t* p_name)
获取设置ble设备的名字。
参数：
p_name | - | 指向设备名字buff的指针。
返回：
uint8_t |  | 名字的长度
void gap_set_dev_appearance(uint16_t appearance)
设置ble设备的外观，该外观类型会在查询gap profile的dev appearance时候被默认使用。
参数：
appearance | - | 要设置的设备外观。见@defgroup GAP_APPEARANCE_VALUES
返回：
None
uint16_t gap_get_dev_appearance(void)
获取ble设备的默认外观。
参数：
None
返回：
uint16_t | - | 设备的外观。见@defgroup GAP_APPEARANCE_VALUES
uint8_t gap_get_connect_num(void)
获取当前已建立的链接个数。
参数：
None
返回：
uint8_t | - | 已经建立的链接的个数。返回值为0 ~ app_config,h定义的最大链接数-1。
void gap_get_link_rssi(uint8_t conidx)
发起一次获取链接对端设备rssi的动作。获取的rssi值通过gap_event: GAP_EVT_LINK_RSSI返回。
参数：
connidx | - | 要查询的链接号。链接号从0开始一直到app_config,h定义的最大链接数-1。
返回：
None
void gap_set_link_rssi_report(bool enable);
使能或者关闭底层持续上报rssi，在使能之后，用户层需要定义一个接收函数，且在该函数中不要做过多的操作。需采用如下函数定义名称和参数： __attribute__((section("ram_code"))) void gap_rssi_ind(int8_t rssi, uint8_t conidx) { co_printf("rssi: link=%d, rssi=%d.\r\n", conidx, rssi); }
参数：
enable | - | 选择使能或者关闭
返回：
None
void gap_conn_param_update(uint8_t conidx, uint16_t min_intv, uint16_t max_intv, uint16_t slave_latency, uint16_t supervision_timeout)
发起一次更新链接参数的动作。更新成功会产生GAP_EVT_LINK_PARAM_UPDATE 事件。更新失败会产生GAP_EVT_LINK_PARAM_REJECT 事件。
参数：
connidx | - | 要进行参数更新的链接号。链接号从0开始一直到app_config,h定义的最大链接数-1
min_intv | - | 最小的链接间隔取值。必须小于等于max_intv。 取值大于6。单位：0.625ms
max_intv | - | 最大的链接间隔取值。取值大于6。单位：0.625ms
slave_latency | - | 做为slave角色时，允许忽略握手的间隔个数。 slave_latency * max_intv <= 6400
supervision_timeout | - | 链接断开前，允许的持续握手失败超时时间。单位：10ms
返回：
None
示例：
gap_conn_param_update(event->param.slave_connect.conidx, 12, 12, 0, 500);
void gap_conn_param_update(uint8_t conidx, uint16_t min_intv, uint16_t max_intv, uint16_t slave_latency, uint16_t supervision_timeout)
发起一次更新链接参数的动作。更新成功会产生GAP_EVT_LINK_PARAM_UPDATE 事件。更新失败会产生GAP_EVT_LINK_PARAM_REJECT 事件。
参数：
connidx | - | 要进行参数更新的链接号。链接号从0开始一直到app_config,h定义的最大链接数-1
min_intv | - | 最小的链接间隔取值。必须小于等于max_intv。 取值大于6。单位：0.625us
max_intv | - | 最大的链接间隔取值。取值大于6。单位：0.625us
slave_latency | - | 做为slave角色时，允许忽略握手的间隔个数。 slave_latency * max_intv <= 6400
supervision_timeout | - | 链接断开前，允许的持续握手失败超时时间。单位：10ms
返回：
None

## GAP Events
// GAP_EVT_TYPE_DEFINES
typedef enum
{
GAP_EVT_ALL_SVC_ADDED |  | //!< 所有的service都添加完毕。
GAP_EVT_SLAVE_CONNECT |  | //!< 做为slave链接建立。
GAP_EVT_MASTER_CONNECT |  | //!< 做为master链接建立。
GAP_EVT_DISCONNECT |  | //!< 链接断开，可能是master或slave。
GAP_EVT_LINK_PARAM_REJECT |  | //!< 链接参数更新被拒绝。
GAP_EVT_LINK_PARAM_UPDATE |  | //!< 链接参数更新成功。
GAP_EVT_ADV_END |  | //!< 广播结束。
GAP_EVT_SCAN_END |  | //!< 扫描结束。
GAP_EVT_ADV_REPORT |  | //!< 找到一个BLE 设备。
GAP_EVT_CONN_END |  | //!< 主动连接的动作未完成，被主动停止。
GAP_EVT_PEER_FEATURE |  | //!< 收到对端的feature特性回复。
GAP_EVT_MTU |  | //!< mtu交换完成。
GAP_EVT_LINK_RSSI |  | //!< 收到链接对端的rssi值。
GAP_SEC_EVT_MASTER_AUTH_REQ |  | //!< 做为master，收到对端slave的建立安全链接的请求。
GAP_SEC_EVT_MASTER_ENCRYPT |  | //!< 做为master，链接加密完成。
GAP_SEC_EVT_SLAVE_ENCRYPT |  | //!< 做为slave，链接加密完成。
}gap_event_type_t;
// Link established evnet structure
typedef struct
{
uint8_t | conidx | //!< 链接号。
mac_addr_t | peer_addr | //!< 链接对端的mac地址。
uint8_t | addr_type | //!< 链接对端mac地址的类型。
uint16_t | con_interval | //!< 链接握手间隔参数。单位:1.25ms
uint16_t | con_latency | //!< 链接 lantency参数。
uint16_t | sup_to | //!< 链接超时断开的参数。单位:10ms
} conn_peer_param_t;
// Link disconnect event structure
typedef struct
{
uint8_t | conidx | //!< 断开链接的链接号
uint8_t | reason | //!< 断开链接的原因。参考hl code
} gap_evt_disconnect_t;
// Link parament update reject event structure
typedef struct
{
uint8_t | conidx | //!< 链接参数更新被拒绝事件对应的链接号
uint8_t | status | //!< 链接参数更新被拒绝的原因
} gap_evt_link_param_reject_t;
// Link parament update success event structure
typedef struct
{
uint8_t | conidx | //!< 链接参数更新成功事件对应的链接号
uint16_t | con_interval | //!< 链接参数更新后的握手间隔参数。单位：1.25ms
uint16_t | con_latency | //!< 链接参数更新后的lantency参数。
uint16_t | sup_to | //!< 链接参数更新后的超时断开参数。单位：10ms
} gap_evt_link_param_update_t;
// Adv report indication structure
typedef struct
{
uint8_t | evt_type | //!< 收到广播的类型, 见@ GAP_SCAN_EVT_TYPE_DEFINES
mac_addr_t | src_addr | //!< 广播的mac地址。
int8_t | tx_pwr | //!< 广播的发射功率。
int8_t | rssi | //!< 广播的rssi值。
uint16_t | length | //!< 广播的数据长度
uint8_t * | data | //!< 指向广播的数据buffer的指针。
} gap_evt_adv_report_t;
// Peer feature rsp structure
typedef struct
{
uint8_t | conidx | //!< 事件对应的链接号。
uint8_t | features[8] | //!< 对端feature的值。
} gap_evt_peer_feature_t;
// Mtu exchanged event structure
typedef struct
{
uint8_t | conidx | //!< 事件对应的链接号。
uint16_t | value | //!< mtu交换之后的最终值。
} gattc_mtu_t;
// Got auth_req event structure
typedef struct
{
uint8_t | conidx | //!< 事件对应的链接号。
uint16_t | auth | //!< 是否要进行加密。 0: 不加密。 1: 加密
} gap_sec_evt_master_auth_req_t;
// GAP message event structure
typedef struct
{
gap_event_type_t | type | //!< GATT event的类型，见@GAP_EVT_TYPE_DEFINES
union{
conn_peer_param_t | slave_connect | 做为slave链接建立事件对应参数。
conn_peer_param_t | master_connect | 做为master链接建立事件对应参数。
gap_evt_disconnect_t | disconnect | 链接断开事件对应参数。
gap_evt_link_param_reject_t | link_reject | 链接参数更新被拒绝事件对应参数。
gap_evt_link_param_update_t | link_update | 链接参数更新成功事件对应参数。
uint8_t | adv_end_status | 广播结束事件的原因。
uint8_t | scan_end_status | 扫描结束事件的原因。
gap_evt_adv_report_t * | adv_rpt | 接收到的扫描广播包。
uint8_t | conn_end_reason | 主动连接动作被停止事件对应的原因。
gap_evt_peer_feature_t | peer_feature | 收到对端feature回复时对应的参数。
gattc_mtu_t | mtu | mtu交换完毕 事件 对应的参数。
int8_t | link_rssi | 收到链接对端rssi时的值。
gap_sec_evt_master_auth_req_t | auth_req | 收到对端建立安全链接请求时对应的参数。
uint8_t | master_encrypt_conidx | master加密事件对应的链接号
uint8_t | slave_encrypt_conidx | slave加密事件对应的链接号
}param;
}gap_event_t;
// GAP_ADV_MODE_DEFINES, 对应gap_adv_param_t的adv_mode变量值。
GAP_ADV_MODE_UNDIRECT | 0x01 | //!< 广播为非指向性，可连接，可扫描的。
GAP_ADV_MODE_DIRECT | 0x02 | //!< 广播为指向性，可连接，不可扫描的。
GAP_ADV_MODE_NON_CONN_NON_SCAN | 0x03 | //!< 广播为非指向性，不可连接，不可扫描的。
GAP_ADV_MODE_NON_CONN_SCAN | 0x04 | //!< 广播为非指向性，不可连接，可扫描的。
// GAP_ADDR_TYPE_DEFINES
GAP_ADDR_TYPE_PUBLIC | 0x00 | //!< 地址类型为public。
GAP_ADDR_TYPE_PRIVATE | 0x01 | //!< 地址类型为private。
GAP_ADDR_TYPE_RANDOM_RESOVABLE | 0x02 | //!< 地址类型为resolvable 随机地址。
GAP_ADDR_TYPE_RANDOM_NONE_RESOVABLE | 0x03 | //!< 地址类型为非resolvable 随机地址。
// GAP_ADVCHAN_DEFINES
GAP_ADV_CHAN_37 | 0x01 | //!< 广播选择37通道
GAP_ADV_CHAN_38 | 0x02 | //!< 广播选择38通道
GAP_ADV_CHAN_39 | 0x04 | //!< 广播选择39通道
GAP_ADV_CHAN_ALL | 0x07 | //!< 广播选择所有的37~39通道
// GAP_ADV_FILTER_MODE_DEFINES
GAP_ADV_ALLOW_SCAN_ANY_CON_ANY | 0x00 | //!< 广播允许任何设备扫描和链接
GAP_ADV_ALLOW_SCAN_WLST_CON_ANY | 0x01 | //!< 广播允许任何设备链接，只允许白名单里设备扫描
GAP_ADV_ALLOW_SCAN_ANY_CON_WLST | 0x02 | //!< 广播允许任何设备扫描，只允许白名单里设备链接
GAP_ADV_ALLOW_SCAN_WLST_CON_WLST | 0x03 | //!< 广播只允许白名单里设备扫描和链接
// Gap adv parameter structure
typedef struct
{
uint8_t | adv_mode | //!< 广播的模式, 见@ GAP_ADV_MODE_DEFINES
uint8_t | adv_addr_type | //!< 广播的local mac地址类型。见@ GAP_ADDR_TYPE_DEFINES
mac_addr_t | peer_mac_addr | //!< 指向性广播模式时对端mac地址。
uint8_t | phy_mode | //!< 广播的phy选择。 保留，不用设置。默认1M
uint16_t | adv_intv_min | //!< 广播间隔最小值。单位：0.625ms。必须不小于0x20
uint16_t | adv_intv_max | //!< 广播间隔最大值。单位：0.625ms。必须不小于0x20
uint8_t | adv_chnl_map | //!< 广播的通道选择。见@ GAP_ADVCHAN_DEFINES
uint8_t | adv_filt_policy | //!< 广播的过滤设置。见@ GAP_ADV_FILTER_MODE_DEFINES
}gap_adv_param_t;
// GAP_SCAN_MODE_DEFINES
GAP_SCAN_MODE_GEN_DISC | 0x00 | //!< 常规主动扫描，能收到scan rsp包。
GAP_SCAN_MODE_OBSERVER | 0x02 | //!< 被动扫描，不能收到scan rsp包。
// GAP_SCAN_EVT_TYPE_DEFINES
GAP_SCAN_EVT_CONN_UNDIR | 0x00 | //!< 收到的广播包为非指向性可连接，可扫描包
GAP_SCAN_EVT_CONN_DIR | 0x01 | //!< 收到的广播包为指向性广播包。
GAP_SCAN_EVT_NONCONN_UNDIR | 0x02 | //!< 收到的广播包为非指向性不可连接，可扫描包
GAP_SCAN_EVT_SCAN_RSP | 0x04 | //!< 收到的广播包为scan rsp
// Gap scan parameters
typedef struct
{
uint8_t | scan_mode | //!< 扫描的模式, 见@ GAP_SCAN_MODE_DEFINES
uint8_t | dup_filt_pol | //!< 扫描接收到的包是否要过滤重复包. 1:过滤; 0:不过滤
uint16_t | scan_intv | //!< 扫描间隔。必须大于等于scan_window。范围4~16384
uint16_t | scan_window | //!< 扫描开窗间隔。范围4~16384
uint16_t | duration | //!< 扫描持续时间。单位:10ms。0表示不会主动结束。
}gap_scan_param_t;
// GAP_PAIRING_MODE_DEFINES
GAP_PAIRING_MODE_NO_PAIRING | 0x00 | //!< 不允许配对。
GAP_PAIRING_MODE_WAIT_FOR_REQ | 0x01 | //!< 需要等待对方的配对请求。
// GAP_IO_CAP_DEFINES
GAP_IO_CAP_DISPLAY_ONLY | 0x00 | //!< ble设备只能显示pin码。用于对端输入pin码场合。
GAP_IO_CAP_DISPLAY_YES_NO | 0x01 | //!< 保留
GAP_IO_CAP_KEYBOARD_ONLY | 0x02 | //!< ble设备只能输入pin码。用于输入pin码场合。
GAP_IO_CAP_NO_INPUT_NO_OUTPUT | 0x03 | //!< ble设备没有输入和输出的能力
GAP_IO_CAP_KEYBOARD_DISPLAY | 0x04 | //!< ble设备同时有输入和输出的能力
//Gap security parameters
typedef struct
{
bool | mitm | //!< 是否启用middle mode。即是否需要输入PIN码。
bool | ble_secure_conn | //!< 是否启用安全链接。保留。不用填。
uint8_t | io_cap | //!< ble设备的输入输出能力，见@GAP_IO_CAP_DEFINES
uint8_t | pair_init_mode | //!< 是否初始化配对，或等待配对。见@ GAP_PAIRING_MODE_DEFINES
bool | bond_auth | //!< 是否使能配对时的绑定检查。True -每次绑定会检查双方都需要分发加密key的要求，并且绑定结束后，会上传加密key。False -绑定时不会检查双方都需求分发加密key的需求，并且绑定结束后，不会上传加密key。
uint32_t | password | //!< 启用middle mode后的本地pin码。
}gap_security_param_t;

## GATT APIs
uint8_t gatt_add_service(gatt_service_t *p_service)
创建一个profile service。
参数：
p_service | - | 指向profile service数组的指针。
返回：
uint8_t |  | 0xff, 创建失败, profile的个数达到上限。 其他值，创建成功，返回值是profile被分配的svc_id号。 系统能创建的profile个数由app_config.h内的宏 USER_PRF_NB定义。
示例：
uint8_t svc_id = 0; const uint8_t svc_group_uuid[] = "\x10\x11"; const gatt_attribute_t att_db[] = { [0] = { {UUID_SIZE_2,UUID16_ARR(GATT_PRIMARY_SERVICE_UUID)} ,GATT_PROP_READ,UUID_SIZE_2,(uint8_t *)svc_group_uuid }, [1] = { {UUID_SIZE_2,UUID16_ARR(GATT_CHARACTER_UUID)} ,GATT_PROP_READ,0,NULL }, [2] = { {UUID_SIZE_16,"\x03\x00\x13\x14"} ,GATT_PROP_READ,300,NULL }, }; uint16_t svc_msg_handler(gatt_msg_t *p_msg) { switch(p_msg->msg_evt) { case GATTC_MSG_READ_REQ: break; } return 0; }; void prf_server_create(void) { gatt_service_t service; service.p_att_tb = att_db; service.att_nb = 3; service.gatt_msg_handler = svc_msg_handler; svc_id = gatt_add_service(&service); }
uint8_t gatt_add_client(gatt_client_t *p_client)
创建profile client。系统只能创建一个client的服务。用户需要把所有的att uuid均放在一个client服务数组内。
参数：
p_client | - | 指向profile client数组的指针。
返回：
uint8_t |  | 0xff, 创建失败, profile的个数达到上限。 其他值，创建成功，返回值是profile被分配的client_id号。
示例：
const gatt_uuid_t client_att_tb[] = { [0] ={ UUID_SIZE_2, UUID16_ARR(0xFF01)}, [1] ={ UUID_SIZE_2,UUID16_ARR(0xFF02)}, }; uint8_t client_id; uint16_t client_msg_handler(gatt_msg_t *p_msg) { switch(p_msg->msg_evt) { case GATTC_MSG_CMP_EVT: break; } return 0; } void prf_client_create(void) { gatt_client_t client; client.p_att_tb = client_att_tb; client.att_nb = 2; client.gatt_msg_handler = client_msg_handler; client_id = gatt_add_client(&client); }
void gatt_change_svc_uuid(uint8_t svc_id,uint8_t att_idx,uint8_t *new_uuid,uint8_t uuid_len)
在profile service被创建后，更新某个att的uuid。
参数：
svc_id | - | 要更改uuid的profile svc_id
att_idx | - | 要更改的att idx。
new_uuid | - | 指向新uuid buffer的指针
uuid_len | - | 新uuid的长度
返回：
None
示例：
gatt_change_svc_uuid(svc_id,2,"\x44\x44\x44\x44\x44\x44\x44\x44\x44\x44\x44\x44\x44\x44\x44\x44",16);
void gatt_change_client_uuid(uint8_t client_id,uint8_t att_idx,uint8_t *new_uuid,uint8_t uuid_len)
在profile client被创建后，更新某个att的uuid。
参数：
client_id | - | 要更改uuid的profile client_id
att_idx | - | 要更改的att idx。
new_uuid | - | 指向新uuid buffer的指针
uuid_len | - | 新uuid的长度
返回：
None
void gatt_discovery_all_peer_svc(uint8_t client_id,uint8_t conidx)
在做为peripheral设备链接建立后，发起扫描对端所有service服务。
参数：
client_id | - | 要进行扫描的profile client_id号。
conidx | - | 要进行扫描操作的链接号。链接号从0开始一直到app_config,h定义的最大链接数-1
返回：
None
示例：
void proj_gap_evt_func(gap_event_t *event) { switch(event->type) { case GAP_EVT_MASTER_CONNECT: { extern uint8_t client_id; gatt_discovery_all_peer_svc(client_id,event->param.master_encrypt_conidx); } break; } }
void gatt_discovery_peer_svc(uint8_t client_id, uint8_t conidx, uint8_t uuid_len, uint8_t *group_uuid)
在做为peripheral设备链接建立后，发起扫描对端某一个特定service uuid服务
参数：
client_id | - | 要进行扫描的profile client_id号。
conidx | - | 要进行扫描操作的链接号。链接号从0开始一直到app_config,h定义的最大链接数-1
uuid_len | - | 要扫描的对端的service uuid的长度
group_uuid | - | 要扫描的对端的service uuid。
返回：
None
示例：
void proj_ble_gap_evt_func(gap_event_t *event) { switch(event->type) { case GAP_EVT_MASTER_CONNECT: { extern uint8_t client_id; uint8_t group_uuid[] = {0xb7, 0x5c, 0x49, 0xd2, 0x04, 0xa3, 0x40, 0x71, 0xa0, 0xb5, 0x35, 0x85, 0x3e, 0xb0, 0x83, 0x07}; gatt_discovery_peer_svc(client_id,event->param.master_encrypt_conidx,16,group_uuid); } break; } }
void gatt_client_write_req(gatt_client_write_t write_att)
peripheral的设备向对端进行一次write with response操作，需要在svc服务扫描完毕后调用。
参数：
write_att | - | 写操作的结构体。
返回：
None
void gatt_client_write_cmd(gatt_client_write_t write_att)
peripheral的设备向对端进行一次write without response操作，需要在svc服务扫描完毕后调用。
参数：
write_att | - | 写操作的结构体。
返回：
None
示例：
uint16_t client_msg_handler(gatt_msg_t *p_msg) { switch(p_msg->msg_evt) { case GATTC_MSG_CMP_EVT: { if(p_msg->param.op.operation == GATT_OP_PEER_SVC_REGISTERED) { gatt_client_write_t write; write.conidx = p_msg->conn_idx; write.client_id = client_id; write.att_idx = 1; write.p_data = "\x1\x2\x3\x4\x5\x6\x7"; write.data_len = 7; gatt_client_write_cmd(write); } } break; } return 0; }
void gatt_client_enable_ntf(gatt_client_enable_ntf_t ntf_enable_att)
peripheral的设备使能某个uuid的notification的功能，需要在svc服务扫描完毕后调用。
参数：
ntf_enable_att | - | 要进行使能 notification功能的结构体。
返回：
None
示例：
uint16_t client_msg_handler(gatt_msg_t *p_msg) { switch(p_msg->msg_evt) { case GATTC_MSG_CMP_EVT: { if(p_msg->param.op.operation == GATT_OP_PEER_SVC_REGISTERED) { gatt_client_enable_ntf_t ntf_enable; ntf_enable.conidx = p_msg->conn_idx; ntf_enable.client_id = client_id; ntf_enable.att_idx = 0; gatt_client_enable_ntf(ntf_enable); } } break; } return 0; }
void gatt_client_read(gatt_client_read_t read_att)
peripheral的设备向对端进行一次read操作，需要在svc服务扫描完毕后调用。读取的内容通过profile msg消息GATTC_MSG_READ_IND进行上报。
参数：
read_att | - | 要进行读操作的结构体。
返回：
None
示例：
uint16_t client_msg_handler(gatt_msg_t *p_msg) { switch(p_msg->msg_evt) { case GATTC_MSG_CMP_EVT: { if(p_msg->param.op.operation == GATT_OP_PEER_SVC_REGISTERED) { gatt_client_read_t read; read.conidx = p_msg->conn_idx; read.client_id = client_id; read.att_idx = 0; gatt_client_read(read); } } break; } return 0; }
void gatt_notification(gatt_ntf_t ntf_att)
central设备向对端进行一次notification操作，需要在接收到对端ntf 使能的消息之后，进行调用。
参数：
ntf_att | - | 要进行ntf操作的结构体。
返回：
None
示例：
gatt_ntf_t ntf_att; ntf_att.att_idx = 2; ntf_att.conidx = p_msg->conn_idx; ntf_att.svc_id = svc_id; ntf_att.data_len = 4; uint8_t tmp[] = "12345"; ntf_att.p_data = tmp; gatt_notification(ntf_att);
void gatt_indication(gatt_ind_t ind_att)
central设备向对端进行一次indification操作，需要在接收到对端ind 使能的消息之后，进行调用。
参数：
ind_att | - | 要进行ind操作的结构体。
返回：
None
void gatt_mtu_exchange_req(uint8_t conidx)
向对端发起一次mut交换的请求。
参数：
conidx | - | 要进行mtu交换的链接号。链接号从0开始一直到app_config,h定义的最大链接数-1
返回：
None
uint16_t gatt_get_mtu(uint8_t conidx)
获取当前链接使用的MTU。
参数：
conidx | - | 要进行mtu交换的链接号。链接号从0开始一直到app_config,h定义的最大链接数-1
返回：
uint16_t | - | 当前链接使用的MTU大小
void gatt_msg_default(os_event_t *msg)
在启用RTOS时，用户需要创建一个专门用于处理GATT消息的task，HOST会向该task发送消息，该task收到消息后调用本函数用于处理收到的消息。
参数：
msg | - | 从host收到的消息，也就是将要被处理的消息
返回：
None

## GATT Events
// GATT_PROP_BITMAPS_DEFINES, 对应gatt_attribute_t的prop变量值。
GATT_PROP_READ | 0x0001 | //!< att 权限包含read
GATT_PROP_WRITE | 0x0002 | //!< att 权限包含write_cmd 和 write_req
GATT_PROP_AUTHEN_READ | 0x0004 | //!< att 权限包含加密read
GATT_PROP_AUTHEN_WRITE | 0x0008 | //!< att 权限包含加密write_cmd 和 write_req
GATT_PROP_NOTI | 0x0100 | //!< att 权限包含notification
GATT_PROP_INDI | 0x0200 | //!< att 权限包含indication。
GATT_PROP_WRITE_REQ | 0x0400 | //!< att权限包含write request。
GATT_PROP_WRITE_CMD | 0x0800 | //!< att权限包含write with no response。
// GATT_OPERATION_NAME, 对应gatt_op_cmp_t的operation变量值。
GATT_OP_NOTIFY | 0x1 | //!< att notification操作。
GATT_OP_INDICA | 0x2 | //!< att indication操作。
GATT_OP_PEER_SVC_REGISTERED | 0x3 | //!< 扫描对端服务操作完成。
GATT_OP_WRITE_REQ | 0x5 | //!< att write_with_response操作。
GATT_OP_WRITE_CMD | 0x6 | //!< att write_without_response操作。
GATT_OP_READ | 0x7 | //!< att read操作。
// GATT message events type define
typedef enum
{
GATTC_MSG_READ_REQ, |  | //!< 收到对端gatt read请求。
GATTC_MSG_WRITE_REQ, |  | //!< 收到对端gatt write请求。
GATTC_MSG_ATT_INFO_REQ, |  | //!< 收到对端 获取gatt att info的请求。
GATTC_MSG_NTF_REQ, |  | //!< 收到对端的notification的数据。
GATTC_MSG_READ_IND, |  | //!< 收到了对端回复读操作的数据。
GATTC_MSG_CMP_EVT, |  | //!< 某个gatt操作已完成。
GATTC_MSG_LINK_CREATE, |  | //!< 链接已创建。
GATTC_MSG_LINK_LOST |  | //!< 链接已断开。
}gatt_msg_evt_t;
// GATT message event operation done structure
typedef struct
{
uint8_t | operation | //!< GATT 操作的类型, see @GATT_OPERATION_NAME
uint8_t | status | //!< GATT操作完成的状态
void * | arg | //!< GATT操作完成后可能会用到的参数的指针。
}gatt_op_cmp_t;
// GATT message event data structure
typedef struct
{
uint16_t | msg_len | //!< GATT 消息的长度
void * | p_msg_data | //!< 指向GATT消息数据的指针。
}gatt_msg_hdl_t;
// GATT message event structure.
typedef struct
{
gatt_msg_evt_t | msg_evt | //!< GATT event的类型
uint8_t | conn_idx | //!< Gatt event对应的链接号
uint8_t | svc_id | //!< Gatt event对应的service ID
uint16_t | att_idx | //!< Gatt evnet对应的attribute idx号
union{
gatt_msg_hdl_t | msg | //!< Gatt event消息类型时对应的结构体
gatt_op_cmp_t | op | //!< Gatt event操作完成类型时对应的结构体
}param;
}gatt_msg_t;
// BLE attribute define format define.
typedef struct
{
gatt_uuid_t | uuid | //!<Attribute UUID
uint16_t | prop | //!< Attribute权限, see @GATT_PROP_BITMAPS_DEFINES
uint16_t | max_size | //!< Attribute 数据的最大长度。
uint8_t * | p_data | //!< 指向Attribute数据buffer的指针
}gatt_attribute_t;
说明：
在定义profile service的att 数组，给数组赋值时，max_size和p_data可以按如下情况使用： 1 max_size>0， p_data != NULL。 创建profile时内部会分配内存，并拷贝p_data的数据到内部。 2 max_size>0, p_data == NULL。创建profile时内部不会分配内存，对端如果读取该att的值，会产生读操作消息。 3 max_size==0, p_data == NULL。该att不能被读。或者读该att会返回Null。 4 max_size==0, p_data != NULL。 该情况不能出现。 针对att为GATT_PRIMARY_SERVICE_UUID时，需要按情况1对该att idx赋值。max_size填service uuid的长度，p_data指向service_uuid的buffer地址。 p_data指向的buffer推荐定义为const类型，节省ram。
// Profile service define format.
typedef struct
{
const gatt_attribute_t * | p_att_tb | //!< 指向profile service att 定义数组的指针
uint8_t | att_nb | //!< profile service att的个数。
gatt_msg_handler_t | gatt_msg_handler | //!< profile service 对应的消息接收处理回调函数。
}gatt_service_t;
// Profile client define format.
typedef struct
{
const gatt_uuid_t | p_att_tb | //!< 指向profile client att对应uuid的数组的指针
uint8_t | att_nb | //!< profile client att的个数。
gatt_msg_handler_t | gatt_msg_handler | //!< profile client 对应的消息接收处理回调函数。
}gatt_client_t;
// BLE client read format.
typedef struct
{
uint8_t | conidx | //!< Profile client 读操作对应的链接号。
uint8_t | client_id | //!< profile client 读操作对应的client_id。
uint8_t | att_idx | //!< profile client 读操作对应的att idx号
}gatt_client_read_t;
// BLE client enable ntf format.
typedef struct
{
uint8_t | conidx | //!< Profile client 进行使能ntf操作对应的链接号。
uint8_t | client_id | //!< profile client进行使能ntf操作对应的client_id。
uint8_t | att_idx | //!< profile client 进行使能ntf操作对应的att idx号
}gatt_client_enable_ntf_t;
// BLE notification format.
typedef struct
{
uint8_t | conidx | //!< Profile client notification操作对应的链接号。
uint8_t | client_id | //!< profile client notification操作对应的client_id。
uint8_t | att_idx | //!< profile client notification操作对应的att idx号
uint8_t * | p_data | //!< 指向profile client notification操作的数据地址的指针。
uint8_t | data_len | //!< profile client notification操作的数据的长度。
}gatt_ntf_t;
// BLE indication format.
typedef struct
{
uint8_t | conidx | //!< Profile client indication操作对应的链接号。
uint8_t | client_id | //!< profile client indication操作对应的client_id。
uint8_t | att_idx | //!< profile client indication操作对应的att idx号
uint8_t * | p_data | //!< 指向profile client indication操作的数据地址的指针。
uint8_t | data_len | //!< profile client indication操作的数据的长度。
}gatt_ind_t;

## MESH APIs
Comments
void mesh_set_cb_func(mesh_callback_func_t mesh_evt_cb)
注册mesh事件在应用层的回调函数。
参数：
mesh_evt_cb | - | 应用层的Mesh事件处理函数。
返回：
None
void mesh_init(enum mesh_feature_t feature, uint32_t store_addr) |  |  | store_addr 名字修改？
初始化mesh的功能。
参数：
feature | - | 应用层的GAP事件处理函数。
store_addr | - | 用于存放mesh link信息的flash地址。 mesh link信息包含network key, app key, binding信息等。详细参考4.3.1章节mesh_feature_t。
返回：
None
void mesh_set_runtime(void) |  |  | runtime 名字好像不太合适？
设置当前时间。
参数：
None
返回：
None
void mesh_start(void)
开始运行mesh。这个必须在mesh_init()被调用之后执行。
参数：
None
返回：
None
void mesh_stop(void)
停止mesh功能。
参数：
None
返回：
None
void mesh_model_bind_appkey(uint32_t model_id, uint8_t element, uint8_t app_key_index)
给特定model绑定一个appkey。通常appkey是由provisioner分发并且绑定，某些情况下如果本地保存或者有预设值appkey列表的话，可以通过这个API可以从应用层选择一个本地appkey进行绑定。
参数：
model_id | - | 需要被绑定appkey的model。
element | - | model归属的element。
app_key_index | - | appkey在appkey列表中的序列号。
返回：
None
void mesh_model_sub_group_addr(uint32_t model_id, uint8_t element, uint16_t group_addr)
model订阅特定的组播地址。用于该model接收group_addr对应组播内容。
参数：
model_id | - | 需要操作的model的ID。
element | - | model归属的element。
group_addr | - | 被订阅的组地址。
返回：
None
void mesh_add_model(const mesh_model_t *p_model)
添加mesh model到协议栈中。可以用于同时添加多个model，提前定义好model数据表，以数组的形式传递到函数即可。
参数：
p_model | - | 提前定义好的mesh model的数据表，以数组的形式存在。成员结构参考4.3.1章节mesh_model_t。
返回：
None
void mesh_publish_msg(mesh_publish_msg_t *p_publish_msg) |  |  | 直接publish到网络里，不需要定向group地址之类？
在mesh网络中散播一个数据。
参数：
p_publish_msg | - | 需要publish的message的数据结构。详细参考4.3.1章节mesh_publish_msg_t。
返回：
None
void mesh_send_rsp(mesh_rsp_msg_t *p_rsp_msg) |  |  | 直接publish到网络里，不需要定向group地址之类？
在mesh网络中发送response包。
参数：
p_rsp_msg | - | 需要发送的response的message的数据结构。详细参考4.3.1章节mesh_publish_msg_t。
返回：
None
void mesh_send_prov_param_rsp(uint8_t *uuid, uint32_t uri_hash, uint16_t oob_info, uint8_t pub_key_oob, uint8_t static_oob, uint8_t out_oob_size, uint8_t in_oob_size, uint16_t out_oob_action, uint16_t in_oob_action, uint8_t nb_elt, uint8_t info); |  |  | 是不是应该合并成一个结构体？
对provision request的回复。Provision request 来自provisioner。
参数：
uuid | - | 设备的uuid。
uri_hash | - | uri_hash值。
oob_info | - | oob信息。
pub_key_oob | - | Public key oob信息。
static_oob | - | Static oob 信息。
out_oob_size | - | Out oob size。
in_oob_size | - | In oob size。
out_oob_action | - | Out oob action。
in_oob_action | - | In oob action。
nb_elt | - | 设备中含有的element的数量。
info | - | 额外信息，以bit位的形式定义。
返回：
None
void mesh_send_prov_auth_data_rsp(uint8_t accept, uint8_t auth_size, uint8_t *auth_data)
回复从provisioner发来的provision authentication data的请求。用于provisioning的过程中。
参数：
accept | - | 接收还是拒绝对方。
auth_size | - | authentication data的长度。
auth_data | - | authentication data的内容。
返回：
None
void mesh_send_compo_data_rsp(uint8_t page, uint8_t *data, uint8_t length)
对composition data request的回复。
参数：
page | - | 回复的数据所属的page。
data | - | 回复的数据内容。
length | - | 回复的数据内容的长度。
返回：
None
void mesh_info_store_into_flash(void)
把mesh网络的信息保存到flash中。为了避免频繁对flash进行操作，应用层应在在收到MESH_EVT_UPDATE_IND事件之后隔至少2秒之后再调用此函数。
参数：
None
返回：
None
void mesh_info_clear(void)
把mesh网络保存在flash中的信息删除。
参数：
None
返回：
None

## MESH Events
comment
// Mesh event type define
enum mesh_event_type_t |  |  |  | 是不是应该重新排序？
{
MESH_EVT_STARTED, |  | //!< Mesh 启动完成。 | //!< Mesh started.
MESH_EVT_STOPPED, |  | //!< Mesh 功能停止。 | //!< Mesh stopped.
MESH_EVT_RESET, |  | //!< 从provisioner 那里收到一个reset命令。 | //!< Received reset command from provisioner.
MESH_EVT_READY, |  | //!< Mesh准备就绪，可以启动。 | //!< Mesh is ready, can be started.
MESH_EVT_MODEL_APPKEY_BINDED, |  | //!< Model成功和一个appkey绑定。 | //!< Model is binded with an appkey.
MESH_EVT_MODEL_GRPADDR_SUBED, |  | //!< Model成功订阅一个group 地址。 | //!< Model has subscribed to a group addr.
MESH_EVT_PROV_PARAM_REQ, |  | //!< 从 provisioner收到 provision parameter request。 | //!< Received provision parameter request from provisioner.
MESH_EVT_PROV_AUTH_DATA_REQ, |  | //!< 从 provisioner收到 authentication data request。 | //!< Received authentication data request from provisioner.
MESH_EVT_PROV_RESULT, |  | //!< 收到 provision结果。 | //!< Received provision result.
MESH_EVT_UPDATE_IND, |  | //!< 收到状态更新通知。 | //!< Received information update event, can be keys updated.
MESH_EVT_RECV_MSG, |  | //!< 收到mesh的数据 | //!< Received a mesh message.
MESH_EVT_COMPO_DATA_REQ, |  | //!<从 provisioner收到 composition data request。 | //!< Received composition data request from provisioner.
MESH_EVT_ADV_REPORT, |  | //!< 收到BLE广播包的事件，通知应用层处理 | //!< User interface for deal ADV packets received from adv bearer.
};
// Mesh network information update type.
enum mesh_update_type_t
{
MESH_UPD_TYPE_NET_KEY_UPDATED, |  | //!< Network key 更新 | //!< Network key updated
MESH_UPD_TYPE_NET_KEY_DELETED, |  | //!< Network key 删除 | //!< Network key deleted
MESH_UPD_TYPE_APP_KEY_UPDATED, |  | //!< Application key 更新 | //!< Application key updated
MESH_UPD_TYPE_APP_KEY_DELETED, |  | //!< Application key 删除 | //!< Application key deleted
MESH_UPD_TYPE_PUBLI_PARAM, |  | //!< Model publication 参数更新 | //!< Model publication parameters updated
MESH_UPD_TYPE_SUBS_LIST, |  | //!< Model subscription list 更新 | //!< Model subscription list updated
MESH_UPD_TYPE_BINDING, |  | //!< Model/application key 绑定状态更新 | //!< Model/application key binding updated
MESH_UPD_TYPE_STATE, |  | //!< 状态更新 | //!< State updated
};
// Mesh supported feature type define.
enum }mesh_feature_t
{
MESH_FEATURE_RELAY | = (1<<0), | //!< Relay 模式。 | //!< Relay mode support.
MESH_FEATURE_PROXY | = (1<<1), | //!< Proxy 模式。 | //!< Proxy mode support.
MESH_FEATURE_FRIEND | = (1<<2), | //!< Friendly 节点模式。 | //!< Friendly mode support.
MESH_FEATURE_LOW_POWER | = (1<<3), | //!< Low Power Node模式。 | //!< Low Power Node mode support.
MESH_FEATURE_PB_GATT | = (1<<4), | //!< 支持GATT bearer。 | //!< GATT bearer support.
};
// Mesh provision out oob mode.
enum mesh_prov_out_oob
{
MESH_PROV_OUT_OOB_BLINK | = 0x0001, | //!< Bit[0]: 闪灯。 | //!< Bit[0]: Blink
MESH_PROV_OUT_OOB_BEEP | = 0x0002, | //!< Bit[1]: 叫出声。 | //!< Bit[1]: Beep
MESH_PROV_OUT_OOB_VIBRATE | = 0x0004, | //!< Bit[2]: 抖起来。 | //!< Bit[2]: Vibrate
MESH_PROV_OUT_OOB_NUMERIC | = 0x0008, | //!< Bit[3]: 数字显示。 | //!< Bit[3]: Output Numeric
MESH_PROV_OUT_OOB_ALPHANUMERIC | = 0x0010, | //!< Bit[4]: 字母显示。 | //!< Bit[4]: Output Alphanumeric
|  | //!< Bit[5-15]: 保留给将来用。 | //!< Bit[5-15]: Reserved for Future Use
};
/// Input OOB Action field values
typedef enum
{
MESH_PROV_IN_OOB_PUSH | = 0x0001, | //!< Bit[0]: 按。 | //!< Bit[0]: Push
MESH_PROV_IN_OOB_TWIST | = 0x0002, | //!< Bit[1]: 转。 | //!< Bit[1]: Twist
MESH_PROV_IN_OOB_NUMERIC | = 0x0004, | //!< Bit[2]: 数字输入。 | //!< Bit[2]: Input Numeric
MESH_PROV_IN_OOB_ALPHANUMERI | = 0x0008, | //!< Bit[3]: 字母输入。 | //!< Bit[3]: Input Alphanumeric
|  | //!< Bit[4-15]: 保留给将来用。 | //!< Bit[4-15]: Reserved for Future Use
}mesh_prov_in_oob_t;
// Mesh provision information.
typedef enum
{
MESH_PROV_INFO_URI_HASH_PRESENT | = (1 << 0), | //!< 在unprovisioned device beacon包中是否显示URI Hash。 | //!< URI Hash present or not in the unprovisioned device beacon
}mesh_prov_info_t;
// State of the provisioning
typedef enum
{
MESH_PROV_STARTED, |  | //!< Provisioning 过程已经开始。 | //!< Provisioning started - procedure started by a provisioner
MESH_PROV_SUCCEED, |  | //!< Provisioning 成功。 | //!< Provisioning succeed
MESH_PROV_FAILED, |  | //!< Provisioning 失败。 | //!< Provisioning failed
}mesh_prov_state_t;
// Mesh publish message type define
typedef struct
{
uint8_t | element_idx; | //!< Element index。 | //!< Element index of the received message. | 需要发送的model信息吧，不是receive信息吧
uint32_t | model_id; | //!< Model ID。 | //!< Model ID of the received message.
uint32_t | opcode; | //!< Operation code (1, 2 or 3 字节长度的 operation code)。 | //!< Mesh message operation code (can be 1, 2 or 3 octet operation code).
uint16_t | msg_len; | //!< 数据长度。 | //!< Message length.
uint8_t | msg[]; | //!< 数据内容。 | //!< Message data.
} mesh_publish_msg_t;
// Mesh response message type define
typedef struct
{
uint8_t | element_idx; | //!< 数据对应的Element index | //!< Element index of the sending message. | 需要发送的model信息吧，不是receive信息吧
uint8_t | app_key_lid; | //!< 数据要使用的App key 的index | //!< App key index of the sending message.
uint32_t | model_id; | //!< 数据对应的Model ID | //!< Model ID of the sending message.
uint32_t | opcode; | //!< 数据对应的operation code (1, 2 或者 3 字节长度的operation code.) | //!< Mesh message operation code (can be 1, 2 or 3 octet operation code).
uint16_t | dst_addr; | //!< 数据对应的目标地址 | //!< Destination address of the sending message.
uint16_t | msg_len; | //!< 数据长度 | //!< Message length.
uint8_t | msg[]; | //!< 数据内容 | //!< Message data.
} mesh_rsp_msg_t;
// Mesh receive message type define
typedef struct
{
uint32_t | model_id; | //!< Model ID。 | //!< Model ID of the received message.
uint32_t | opcode; | //!< Operation code (1, 2 or 3 字节长度的 operation code)。 | //!< Mesh message operation code (can be 1, 2 or 3 octet operation code).
uint16_t | msg_len; | //!< 数据长度。 | //!< Message length.
uint8_t | *p_msg； | //!< 数据内容。 | //!< Message data.
} mesh_recv_msg_t;
// Mesh model struct.
typedef struct
{
uint32_t | model_id; | //!< Model ID。 | //!< Model ID of the model to be added.
uint8_t | model_vendor; | //!< 是SIG定义的model还是自定义model。 @MODEL_VENDOR_MODE | //!< If it is SIG model or vendor specific model. @MODEL_VENDOR_MODE
uint8_t | element_idx; | //!< 设备中的Element index。 | //!< Element index in the mesh device.
} mesh_model_t;
// Mesh Provisioning state change indication
typedef struct
{
uint8_t | state; | //!< Provision 状态。(@see enum mesh_prov_state) | //!< Provisioning procedure state (@see enum mesh_prov_state)
uint16_t | status; | //!< Provision 失败时候的原因。 | //!< Relevant only for provisioning failed (failed reason)
} mesh_prov_result_ind_t;
// Inform reception of a specific mesh message
typedef struct
{
uint32_t | model_id; | //!< Model id。 | //!< Model id
uint8_t | element; | //!< element index。 | //!< element
uint8_t | app_key_lid; | //!< AppKey Local identifier (Required for a response)。 | //!< Application Key Local identifier (Required for a response)
int8_t | rssi; | //!< 收到的PDU的RSSI值。 | //!< Measured RSSI level for the received PDU.
uint8_t | not_relayed; | //!< 1 = 表示消息直接从源设备哪里收到； 0 = 消息是经过relay到达。 | //!< 1 = if message have been received by an immediate peer; 0 = it can have been relayed
uint32_t | opcode; | //!< Operation code (1, 2 or 3 字节长度的 operation code)。 | //!< Mesh message operation code (can be 1, 2 or 3 octet operation code)
uint16_t | src; | //!< 消息源设备的地址。 (Required for a response) | //!< Source address of the message (Required for a response)
uint16_t | msg_len; | //!< 数据长度。 | //!< Message length
const uint8_t | *msg; | //!< 数据内容。 | //!< Message content
} mesh_model_msg_ind_t;
// Network key information entry structure if network key is not being updated
typedef struct
{
uint8_t | length; | //!< Entry length | //!< Entry length
uint8_t | info; | //!< Information | //!< Information
uint16_t | netkey_id; | //!< NetKey ID | //!< NetKey ID
uint8_t | key[16]; | //!< Network Key | //!< Network Key
} mesh_netkey_t;
// Network key information entry structure if network key is being updated
typedef struct
{
uint8_t | length; | //!< Entry length | //!< Entry length
uint8_t | info; | //!< Information | //!< Information
uint16_t | netkey_id; | //!< NetKey ID | //!< NetKey ID
uint8_t | key[16]; | //!< Network Key | //!< Network Key
uint8_t | new_key[16]; | //!< New network key | //!< New network key
}mesh_netkey_upd_t;
// Application key information entry structure if application key is not being updated
typedef struct
{
uint8_t | length; | //!< Entry length | //!< Entry length
uint8_t | info; | //!< Information | //!< Information
uint16_t | netkey_id; | //!< NetKey ID | //!< NetKey ID
uint16_t | appkey_id; | //!< AppKey ID | //!< AppKey ID
uint8_t | key[16]; | //!< Network Key | //!< Network Key
} mesh_appkey_t;
// Application key information entry structure if application key is being updated
typedef struct
{
uint8_t | length; | //!< Entry length | //!< Entry length
uint8_t | info; | //!< Information | //!< Information
uint16_t | netkey_id; | //!< NetKey ID | //!< NetKey ID
uint16_t | appkey_id; | //!< AppKey ID | //!< AppKey ID
uint8_t | key[16]; | //!< Network Key | //!< Network Key
uint8_t | new_key[16]; | //!< New network key | //!< New network key
}mesh_appkey_upd_t;
// Model publication parameter entry structure if publication address is not a virtual address
typedef struct
{
uint8_t | length; | //!< Entry length | //!< Entry length
uint8_t | info; | //!< Information | //!< Information
uint16_taddress | element_addr; | //!< Element address | //!< Element address
uint32_t | model_id; | //!< Model ID | //!< Model ID
uint16_t | addr; | //!< Publication address | //!< Publication address
uint16_t | appkey_id; | //!< AppKey ID | //!< AppKey ID
uint8_t | ttl; | //!< TTL | //!< TTL
uint8_t | period; | //!< Period | //!< Period
uint8_t | retx_params; | //!< Retransmission parameters | //!< Retransmission parameters
uint8_t | friend_cred; | //!< Friend credentials | //!< Friend credentials
}mesh_publi_t;
// Model publication parameter entry structure if publication address is a virtual address
typedef struct
{
uint8_t | length; | //!< Entry length | //!< Entry length
uint8_t | info; | //!< Information | //!< Information
uint16_taddress | element_addr; | //!< Element address | //!< Element address
uint32_t | model_id; | //!< Model ID | //!< Model ID
uint16_t | addr; | //!< Publication address | //!< Publication address
uint16_t | appkey_id; | //!< AppKey ID | //!< AppKey ID
uint8_t | ttl; | //!< TTL | //!< TTL
uint8_t | period; | //!< Period | //!< Period
uint8_t | retx_params; | //!< Retransmission parameters | //!< Retransmission parameters
uint8_t | friend_cred; | //!< Friend credentials | //!< Friend credentials
uint8_t | label_uuid[16]; | //!< Label UUID | //!< Label UUID
}mesh_publi_virt_t;
// Model subscription list entry structure
typedef struct
{
uint8_t | length; | //!< Entry length | //!< Entry length
uint8_t | info; | //!< Information | //!< Information
uint16_t | element_addr; | //!< Element address | //!< Element address
uint32_t | model_id; | //!< Model ID | //!< Model ID
uint8_t | list[]; | //!< List | //!< List
}mesh_subs_t;
// Model/Application key binding entry structure
typedef struct
{
uint8_t | length; | //!< Entry length | //!< Entry length
uint8_t | info; | //!< Information | //!< Information
uint16_t | element_addr; | //!< Element address | //!< Element address
uint32_t | model_id; | //!< Model ID | //!< Model ID
uint16_t | appkey_ids[]; | //!< List of AppKey IDs | //!< List of AppKey IDs
}mesh_binding_t;
// Configuration update indication message structure
typedef struct
{
uint8_t | upd_type; | //!< Update type | //!< Update type
uint8_t | length; | //!< Entry length | //!< Entry length
uint8_t | data[]; | //!< Entry value | //!< Entry value
}mesh_update_ind_t;
// Mesh event structure
typedef struct
{
enum mesh_event_type_t | type; | //!< Mesh 事件类型，@mesh_event_type_t | //!< Mesh event type, see @mesh_event_type_t
union
{
mesh_prov_result_ind_t | prov_result; | //!< Provision 结果，@mesh_prov_result_ind_t | //!< Provision result, see @mesh_prov_result_ind_t
void | *update_ind; | //!< 状态更新，包括当前状态和key更新装情况。 | //!< Mesh status update indication message.
mesh_model_msg_ind_t | model_msg; | //!< Mesh model 的消息。 | //!< Mesh model message.
uint8_t | compo_data_req_page; | //!< Mesh composition data request page. | //!< Mesh composition data request page. | 这是什么page
gap_evt_adv_report_t | adv_report; | //!< BLE 广播包内容。 | //!< ADV report from adv bearer.
} param;
} mesh_event_t;

## SECURITY
void gap_bond_manager_init(uint32_t flash_addr,uint32_t svc_flash_addr,uint8_t max_dev_num,bool enable)
初始化绑定管理功能。绑定管理功能启用后，会在链接建立回调事件之前进行绑定地址检查。该函数不能在user_entry_before_ble_init() 入口函数调用。
参数：
flash_addr | - | 指定存储绑定设备秘钥的flash地址，地址必须是4096整数倍。
svc_flash_addr | - | 指定存储绑定设备服务信息的flash地址，地址必须是4096整数倍。
max_dev_num | - | 指定最大能支持的绑定设备的个数。取值 1~ app_config,h定义的最大链接数。
enable | - | 是否启用该功能。 True，启用绑定管理功能。 False，禁止绑定管理功能。
返回：
None
示例：
gap_bond_manager_init(0x32000,0x33000,8,true);
void gap_bond_manager_delete_all(void)
删除所有存储在flash内的绑定设备的秘钥和设备服务信息。需要在绑定管理功能初始化之后调用。该函数不能在user_entry_before_ble_init() 入口函数调用。
参数：
None
返回：
None
void gap_bond_manager_delete(uint8_t *mac_addr, uint8_t addr_type)
删除某个设备存储在flash内的绑定设备的秘钥和设备服务信息。需要在绑定管理功能初始化之后调用。该函数不能在user_entry_before_ble_init() 入口函数调用。
参数：
None
返回：
None
void gap_security_param_init(gap_security_param_t *sec_param)
初始化安全绑定操作时的参数。MITM，IO Capbilities，password等。
参数：
sec_param | - | 指向安全绑定参数结构体的指针。
返回：
None
示例：
gap_security_param_t param = { .mitm = true, .ble_secure_conn = false, .io_cap = GAP_IO_CAP_DISPLAY_ONLY, .pair_init_mode = GAP_PAIRING_MODE_WAIT_FOR_REQ, .bond = true, .password = 123456, }; gap_security_param_init(&param);
void gap_security_send_pairing_password(uint32_t conidx,uint32_t password)
发送绑定操作时所需的密码，即pin码。
参数：
connidx | - | 要进行回复密码的链接号。链接号从0开始一直到app_config,h定义的最大链接数-1
password | - | 回复绑定操作所需的密码。一般为一个小于999999的值。
返回：
None
示例：
gap_security_send_pairing_password(0,123456);
void gap_security_pairing_req(uint8_t conidx)
peripheral的设备在链接建立后，主动发起一次新的绑定操作。一般来说，如果链接设备的绑定地址检测结果为false时，进行绑定操作。加密成功后，会产生GAP_SEC_EVT_MASTER_ENCRYPT事件。
参数：
connidx | - | 要发起绑定的链接号。链接号从0开始一直到app_config,h定义的最大链接数-1。
返回：
None
void gap_security_enc_req(uint8_t conidx)
peripheral的设备在链接建立后，主动发起一次加密操作。一般来说，如果链接设备的绑定地址检测结果为true时，进行加密操作。加密成功后，会产生GAP_SEC_EVT_MASTER_ENCRYPT事件。
参数：
connidx | - | 要发起绑定的链接号。链接号从0开始一直到app_config,h定义的最大链接数-1。
返回：
None
bool gap_security_get_bond_status(void)
获取最近一次链接建立后，相连接的对端设备的绑定状态。
参数：
None
返回：
bool |  | True，最近一次链接的对端设备已绑定。 False，最近一次链接的对端设备未绑定。
示例：
void proj_gap_evt_func(gap_event_t *event) { switch(event->type) { case GAP_EVT_MASTER_CONNECT: { if (gap_security_get_bond_status()) gap_security_enc_req(event->param.master_connect.conidx); else gap_security_pairing_req(event->param.master_connect.conidx); } break; } } gap_set_cb_func(proj_gap_evt_func);
void gap_security_req(uint8_t conidx)
central的设备在链接建立后，发出绑定或加密的请求。等peripheral设备回应。
参数：
connidx | - | 要发送请求的链接号。链接号从0开始一直到app_config,h定义的最大链接数-1。
返回：
None
示例：
void proj_gap_evt_func(gap_event_t *event) { switch(event->type) { case GAP_EVT_SLAVE_CONNECT: { gap_security_req(event->param.slave_connect.conidx); } break; } } gap_set_cb_func(proj_gap_evt_func);

## OS
uint16_t os_task_create(os_task_func_t task_func)
创建一个任务。最多支持20个任务。任务不分优先级。消息按抛送的顺序进行处理。
参数：
task_func | - | 任务的执行函数。
返回：
uint16_t | - | 创建任务的id号， 0xff，任务创建失败。 其他值，任务创建成功，返回值是任务的id号。
示例：
uint16_t user_task_id; static int user_task_func(os_event_t *param) { switch(param->event_id) { case 0 break; case 1 break; } return EVT_CONSUMED; } void user_task_init(void) { user_task_id = os_task_create(user_task_func); }
void os_task_delete(uint8_t task_id)
删除一个已经创建的任务。
参数：
task_id | - | 创建任务时返回的任务id号。
返回：
None
void os_msg_post(uint16_t dst_task_id,os_event_t *evt)
向某个已经创建的目标任务抛一个消息事件。
参数：
dst_task_id | - | 目标任务的任务id号
evt | - | 指向要抛送的消息事件的指针。
返回：
None
void os_timer_init(os_timer_t *ptimer, os_timer_func_t pfunction, void *parg)
初始化一个软件定时器。最多支持50个定时器。使用软件定时器之前，必须调用该函数进行初始化。
参数：
ptimer | - | 指向软件定时器结构体的指针。
pfunction | - | 定时器的执行函数。
parg | - | 定时器执行函数的输入参数指针。
返回：
None
示例：
os_timer_t test_timer; static void test_time_fn(void *param) { co_printf("1s timer\r\n"); } void user_timer_init(void) { os_timer_init(&test_timer,test_time_fn, NULL); os_timer_start(&test_timer,1000, true); //启动一个1s的定时器。 }
void os_timer_start(os_timer_t *ptimer,uint32_t ms, bool repeat_flag)
启动一个软件定时器。
参数：
ptimer | - | 指向软件定时器结构体的指针。
ms | - | 定时时间，单位:ms。取值范围，10 ~ 0x3FFFFF
repeat_flag | - | 定时器是否重复。
返回：
None
void os_timer_stop(os_timer_t *ptimer)
停止一个软件定时器。
参数：
ptimer | - | 指向软件定时器结构体的指针。
返回：
None
void *os_malloc(uint32_t size)
向系统heap申请分配一段内存。
参数：
size | - | 要申请的内存的大小。
返回：
void * | - | 指向分配内存地址的指针。
void os_get_free_heap_size(void)
获取系统heap剩余的空间大小。
参数：
None
返回：
None |  | 系统剩余的heap空间。
void show_msg_list(void)
打印当前分配的所有消息的信息。只有在app_config.h内定义USER_MEM_API_ENABLE 之后才能使用。
参数：
None
返回：
None
void show_ke_malloc(void)
打印当前的内存分配统计信息，包含最大heap使用量，剩余heap和所有heap大小。只有在app_config.h内定义USER_MEM_API_ENABLE 之后才能使用。
参数：
None
返回：
None
void show_mem_list(void)
打印当前所有的内存分配信息。只有在app_config.h内定义USER_MEM_API_ENABLE 之后才能使用。
参数：
None
返回：
None

## HID APIs
void hid_gatt_add_service(void)
创建hid server的profile。
参数：
None
返回：
None
void hid_gatt_report_notify(uint8_t conidx, uint8_t rpt_id, uint8_t *p_data, uint16_t len)
向某个已建立的链接的某个reprt_info idx发送一段数据。
参数：
conidx | - | 要进行操作的链接号。链接号从0开始一直到app_config,h定义的最大链接数-1
rpt_id | - | 要进行操作的hid_rpt_info数组的序号。hid_rpt_info数组在hid_gatt_add_service()创建时赋值。内部默认定义如下。 [0]：赋值为report id 1，对应鼠标。[1]：赋值为report id 2，对应 Cosumer Controller。[2]：赋值为report id 3，对应为 键盘输入，[3] 赋值为 report id 3，对应为键盘输出。
p_data | - | 指向发送数据缓存地址的指针。
len | - | 发送数据的长度。
返回：
None

## HID Events
// HID Device Defines. 定义hid设备。 暂时只支持keyboard 设备。
HID_DEV_KEYBOARD | 0x01 | //!< hid 设备定义为键盘
HID_DEV_MOUSE | 0x02 | //!< hid 设备定义为鼠标
HID_DEV | HID_DEV_KEYBOARD | //!< 由用户定义hid server是什么设备。
// HID information flags. 对应const 变量 hid_info_value,做为HID_INFORMATION_UUID读时的返回值
HID_FLAGS_REMOTE_WAKE | 0x01 | //!< hid information 标志位：可远程唤醒
HID_FLAGS_NORMALLY_CONNECTABLE | 0x02 | //!< hid information 标志位：普通 可连接
// HID protocol mode values. 做为PROTOCOL_MODE_UUID读时的返回值
HID_PROTOCOL_MODE_BOOT | 0x01 | //!< Boot Protocol Mode
HID_PROTOCOL_MODE_REPORT | 0x02 | //!< Report Protocol Mode
// HID_REPORT_TYPE_GROUP. 对应hid_report_ref_t的report_type变量值。
HID_REPORT_TYPE_INPUT | 0x1 | //!< report id包含对端可输入的能力
HID_REPORT_TYPE_OUTPUT | 0x2 | //!< report id包含对端可输出的能力
HID_REPORT_TYPE_FEATURE | 0x3 | //!< report id包含对端可输出/输入的能力
HID_REPORT_TYPE_WR | 0x10 | //!< report id包含向对端 写的能力
// HID report mapping table
typedef struct
{
uint8_t | report_id | //!< Report ID。由report map定义.
uint8_t | report_type | //!< Report Type,。定义report id 的属性。参见@HID_REPORT_TYPE_GROUP
}hid_report_ref_t;

## DIS APIs
void dis_gatt_add_service(void)
创建device information的profile。
参数：
None
返回：
None

## DIS Events
// Device information marco defines
DIS_MANUFACTURER_NAME | "Freqchip" | //!< 设备厂商名字
DIS_MANUFACTURER_NAME_LEN | 8 | //!< 设备厂商名字长度
DIS_MODEL_NB_STR | "Fr-BLE-1.0" | //!< 设备模组名字string定义
DIS_MODEL_NB_STR_LEN | 10 | //!< 设备模组名字长度
DIS_FIRM_REV_STR | "6.1.2" | //!< 设备固件版本定义
DIS_FIRM_REV_STR_LEN | 5 | //!< 设备固件版本长度
DIS_SYSTEM_ID | "\x12\x34\x56\xFF\xFE\x9A\xBC\xDE" | //!< 设备System ID定义
DIS_SYSTEM_ID_LEN | 8 | //!< 设备System ID长度
DIS_SW_REV_STR | "6.3.0" | //!< 设备软件版本定义
DIS_SW_REV_STR_LEN | 5 | //!< 设备软件版本长度
DIS_PNP_ID | "\x01\x17\x27\xb0\x32\x10\x24" | //!< 设备 PNP_ID 定义
DIS_PNP_ID_LEN | 7 | //!< 设备 PNP_ID 长度
DIS_SERIAL_NB_STR | "1.0.0.0-LE" | //!< 设备 系列号定义
DIS_SERIAL_NB_STR_LEN | 10 | //!< 设备 系列号长度
DIS_HARD_REV_STR | "1.0.0" | //!< 设备硬件版本号string 定义
DIS_HARD_REV_STR_LEN | 5 | //!< 设备硬件版本号string 长度
DIS_IEEE | "\xFF\xEE\xDD\xCC\xBB\xAA" | //!< 设备IEEE 数据定义
DIS_IEEE_LEN | 6 | //!< 设备IEEE 数据长度
// Diss server profile contents
DIS_MANUFACTURER_NAME_CHAR_SUP | 0x0001 | //!< diss server包含 厂商名字
DIS_MODEL_NB_STR_CHAR_SUP | 0x0002 | //!< diss server包含 模组名字
DIS_SERIAL_NB_STR_CHAR_SUP | 0x0004 | //!< diss server包含 系列号名字
DIS_HARD_REV_STR_CHAR_SUP | 0x0008 | //!< diss server包含 硬件版本号
DIS_FIRM_REV_STR_CHAR_SUP | 0x0010 | //!< diss server包含 固件版本号
DIS_SW_REV_STR_CHAR_SUP | 0x0020 | //!< diss server包含 软件版本号
DIS_SYSTEM_ID_CHAR_SUP | 0x0040 | //!< diss server包含 System ID
DIS_IEEE_CHAR_SUP | 0x0080 | //!< diss server包含 IEEE数据
DIS_PNP_ID_CHAR_SUP | 0x0100 | //!< diss server包含 PNP_ID
DIS_ALL_FEAT_SUP | 0x01FF | //!< diss server包含 上面所有的信息
DIS_FEATURES |  | //!< 由用户定义diss server包含的设备信息内容。

## BATT APIs
void batt_gatt_add_service(void)
创建batt server的profile。
参数：
None
返回：
None
void batt_gatt_notify(uint8_t conidx,uint8_t batt_level)
更新电量值到内部。如果链接已建立，则立即发送一次电量等级的ntf操作。
参数：
conidx | - | 要进行操作的链接号。链接号从0开始一直到app_config,h定义的最大链接数-1
batt_level | - | 要发送的电池电量百分比的值。
返回：
None

## BATT Events
// Battery Server Profile attributes index.
typedef struct
{
IDX_BATT_SERVICE | //!< Batt server primary
IDX_BATT_LEVEL_CHAR_DECLARATION | //!< Batt server level charact declaration
IDX_BATT_LEVEL_CHAR_VALUE | //!< Batt server level charact value
IDX_BATT_LEVEL_CCCD | //!< Batt server level charact configuration
IDX_BATT_NB | //!< Batt server idx numbers.
}hid_report_ref_t;

## OTA APIs
void ota_gatt_add_service(void)
创建OTA服务的profile。
参数：
None
返回：
None
void ota_gatt_report_notify(uint8_t conidx, uint8_t *p_data, uint16_t len)
发送OTA升级时的回复数据。用户不需要调用。仅供内部升级流程使用。
参数：
conidx | - | 要进行操作的链接号。链接号从0开始一直到app_config,h定义的最大链接数-1
p_data | - | 指向发送数据缓存地址的指针。
len | - | 发送数据的长度。
返回：
None

## OTA 流程
1.1.1 OTA主机端的请求包格式（通过write attribute）：
包头 |  | 内容
Opcode | Length（内容） | Payload（可选）
1字节 | 2字节 | 变长
1.1.1.1 获取新固件的可用存储基地址
包头
Opcode | Length（内容）
0x01 | 0x00 0x00
1.1.1.2 获取当前固件版本号
包头
Opcode | Length（内容）
0x02 | 0x06 0x00
1.1.1.3 擦除扇区（4KB）
包头 |  | 内容
Opcode | Length（内容） | Base_addr
0x03 | 0x06 0x00 | Flash中的基地址偏移（4字节，小端）
1.1.1.4 写入数据
包头 |  | 内容（可选）
Opcode | Length（内容） | Base_addr | Length | Payload
0x05 | 6+payload_len | Flash中的基地址偏移（4字节，小端） | Payload长度 | 要写入的内容
1.1.1.5 重启
包头 |  | 内容
Opcode | Length（内容） | Payload（可选）
0x09 | 0x00 0x00 或 0x10 0x00 | 写入bin文件的MD5值（16字节）
1.1.2 FR801xH的回复包格式（通过Notify attribute）：
包头 |  |  | 内容
Result | Opcode | Length（内容） | Payload（可选）
1字节 | 1字节 | 2字节 | 变长
1.1.2.1 获取新固件的可用存储基地址
包头 |  |  | 内容
Result | Opcode | Length（内容） | Payload
0x00 | 0x01 | 0x04 0x00 | 当前运行的代码在flash中存储的基地址（4字节）
1.1.2.2 获取当前固件版本号
包头 |  |  | 内容
Result | Opcode | Length（内容） | Payload
0x00 | 0x02 | 0x04 0x00 | 当前固件版本号（4字节）
1.1.2.3 擦除扇区（4KB）
包头 |  |  | 内容
Result | Opcode | Length（内容） | Payload
0x00 | 0x03 | 0x04 0x00 | Flash中的基地址偏移（4字节）
1.1.2.4 写入数据
包头 |  |  | 内容
Result | Opcode | Length（内容） | Base_addr | Length
0x00 | 0x05 | 0x06 0x00 | 写入的基地址偏移（4字节） | 写入的长度（2字节）
1.1.2.5 重启
包头
Result | Opcode | Length（内容）
0x00（检验成功）/ 0x01（校验失败） | 0x09 | 0x00 0x00

## IO
void pmu_set_pin_to_PMU(enum system_port_t port, uint8_t bits)
设置IO由PMU控制，可以一次设置同组的多个IO
参数：
port | - | IO所属的端口组
bits |  | IO的channel编号
返回：
None
示例：
pmu_set_pin_to_PMU(GPIO_PORT_A, (1<<GPIO_BIT0)¦((1<<GPIO_BIT1));
void pmu_set_pin_to_CPU(enum system_port_t port, uint8_t bits)
设置IO由大数字控制，可以一次设置同组的多个IO
参数：
port | - | IO所属的端口组
bits |  | IO的channel编号
返回：
None
示例：
pmu_set_pin_to_CPU(GPIO_PORT_A, (1<<GPIO_BIT0)¦((1<<GPIO_BIT1));
void system_set_port_mux(enum system_port_t port, enum system_port_bit_t bit, uint8_t func)
设置IO由大数字控制时的功能，单次设置一个IO
参数：
port | - | IO所属的端口组
bit |  | IO的channel编号
func |  | 所要设置的功能
返回：
None
示例：
system_set_port_mux(GPIO_PORT_A, GPIO_BIT_0, PORTA0_FUNC_UART0_RXD);
void system_set_port_pull(uint32_t port, uint8_t pull)
设置IO由大数字控制时的上拉功能，可以一次设置多个IO
参数：
port | - | IO所属的端口组
pull |  | 选择是否开启上拉
返回：
None
示例：
system_set_port_pull((GPIO_PA0 ¦ GPIO_PA1), true);
void pmu_set_port_mux(enum system_port_t port, enum system_port_bit_t bit, enum pmu_gpio_mux_t func)
设置IO由PMU制时的功能，单次设置一个IO
参数：
port | - | IO所属的端口组
bit |  | IO的channel编号
func |  | 所要设置的功能
返回：
None
示例：
pmu_set_port_mux(GPIO_PORT_A, GPIO_BIT_0, PMU_PORT_MUX_KEYSCAN);
void pmu_set_pin_dir(enum system_port_t port, uint8_t bits, uint8_t dir) |  |  | output? DIR?
设置IO由PMU制时的输入输出选择，单次可以设置同一个组中的多个IO
参数：
port | - | IO所属的端口组
bits |  | IO的channel编号
dir |  | 输出或者输入
返回：
None
示例：
pmu_set_pin_output(GPIO_PORT_A, (1<<GPIO_BIT0)¦((1<<GPIO_BIT1), GPIO_DIR_OUT)
void pmu_set_pin_pull(enum system_port_t port, uint8_t bits, bool flag)
设置IO由PMU控制时的上拉功能，可以一次设置同一组中的多个IO
参数：
port | - | IO所属的端口组
bits |  | IO的channel编号
flag |  | 选择是否开启上拉
返回：
None
示例：
pmu_set_pin_pull(GPIO_PORT_A, (1<<GPIO_BIT0)¦((1<<GPIO_BIT1), true);
void pmu_port_wakeup_func_set(uint32_t gpios)
设置PMU中对IO的状态监控功能，该函数内部完成了选择PMU控制、IO MUX选择、设置为输入模式。可以一次设置多个IO。当被监测的IO高低电平发生变化时就可产生pmu gpio monitor中断，如果在睡眠状态下发生变化则先产生唤醒信号，同时产生中断。
参数：
gpios | - | IO对应的编号
返回：
None
示例：
pmu_port_wakeup_func_set(GPIO_PA0¦GPIO_PA1);
void pmu_set_gpio_value(enum system_port_t port, uint8_t value)
设置一组IO由PMU控制时的输出值
参数：
port | - | IO所属的端口组
value |  | IO的输出值
返回：
None
示例：
pmu_set_gpio_value(GPIO_PORT_A, 0x55)
uint8_t pmu_get_gpio_value(enum system_port_t port)
获取一组IO由PMU控制时的当前值
参数：
port | - | IO所属的端口组
返回：
uint8_t | - | IO的当前值
示例：
void gpio_portX_write(uint8_t value)
设置一组IO由大数字控制时的输出值，x为a、b、c、d
参数：
value |  | IO的输出值
返回：
None
示例：
gpio_porta_write(0xFF);
uint8_t gpio_portX_read(void)
获取一组IO由大数字控制时的当前值，x为a、b、c、d
参数：
None
返回：
uint8_t | - | IO的当前值
示例：
void gpio_portX_set_dir(uint8_t dir)
设置一组IO由大数字控制时的输入输出，x为a、b、c、d
参数：
dir |  | 输入输出，每一位对应一个IO，0：输出；1：输入
返回：
None
示例：
uint8_t gpio_portX_get_dir(void)
获取一组IO由大数字控制时的输入输出设置，x为a、b、c、d
参数：
None
返回：
uint8_t | - | 当前的输入输出配置
示例：
void gpio_set_dir(enum system_port_t port, enum system_port_bit_t bit, uint8_t dir)
设置IO由大数字控制时的输入输出，一次设置一个IO
参数：
port | - | IO所属的端口组
bit |  | IO的channel编号
dir |  | 输入或者输出
返回：
None
示例：
gpio_set_dir(GPIO_PORT_A, GPIO_BIT_0, GPIO_DIR_OUT);

## UART
void uart_init(uint32_t uart_addr, uint8_t bandrate)
初始化UART模块，函数内会清空fifo，使能接收非空中断
参数：
uart_addr | - | 初始化的端口，可选UART0、UART1
bandrate | - | 配置的波特率，例如BAUD_RATE_115200
返回：
None | -
示例：
void uart_finish_transfers(uint32_t uart_addr)
等待发送fifo为空
参数：
uart_addr | - | 等待的端口，可选UART0、UART1
返回：
None | -
示例：
void uart_read(uint32_t uart_addr, uint8_t *buf, uint32_t size)
采用阻塞方式从串口接收
参数：
uart_addr | - | 等待的端口，可选UART0、UART1
buf | - | 存放接收数据的指针
size | - | 需要接收的数据长度
返回：
None | -
示例：
void uart_write(uint32_t uart_addr, const uint8_t *bufptr, uint32_t size)
采用阻塞方式发送数据到串口
参数：
uart_addr | - | 等待的端口，可选UART0、UART1
buf | - | 待发送数据的指针
size | - | 待发送的数据长度
返回：
None | -
示例：
void uart_putc_noint(uint32_t uart_addr, uint8_t c)
发送一个字符，且等待发送fifo为空
参数：
uart_addr | - | 使用的端口，可选UART0、UART1
c | - | 待发送的字符
返回：
None | -
示例：
void uart_putc_noint_no_wait(uint32_t uart_addr, uint8_t c)
将待发送的字符写入到发送fifo
参数：
uart_addr | - | 使用的端口，可选UART0、UART1
c | - | 待发送的字符
返回：
None | -
示例：
void uart_put_data_noint(uint32_t uart_addr, const uint8_t *d, int size)
发送特定长度的字符，且等待发送fifo为空
参数：
uart_addr | - | 使用的端口，可选UART0、UART1
d | - | 待发送数据的保存地址指针
size | - | 待发送数据的长度
返回：
None | -
示例：
void uart_get_data_noint(uint32_t uart_addr, uint8_t *buf, int size)
获取特定长度的字符
参数：
uart_addr | - | 使用的端口，可选UART0、UART1
buf | - | 待接收数据的保存地址指针
size | - | 待接收数据的长度
返回：
None | -
示例：
int uart_get_data_nodelay_noint(uint32_t uart_addr, uint8_t *buf, int size)
获取特定长度的字符，当接收fifo为空时就会返回
参数：
uart_addr | - | 使用的端口，可选UART0、UART1
buf | - | 待接收数据的保存地址指针
size | - | 待接收数据的长度
返回：
int | - | 实际接收到的数据长度
示例：
void uart0_read(uint8_t *bufptr, uint32_t size, uart_int_callback callback)
采用中断加回调函数的方式从UART0中读取特定长度的数据，需配合内置的uart0_isr使用（也就是无需重新实现UART0的中断处理函数）。
参数：
bufptr | - | 待接收数据的保存地址指针
size | - | 待接收数据的长度
callback | - | 接收完数据的回调函数
返回：
None
示例：
void uart0_write(uint8_t *bufptr, uint32_t size, uart_int_callback callback)
采用中断加回调函数的方式用UART0中发送特定长度的数据，需配合内置的uart0_isr使用（也就是无需重新实现UART0的中断处理函数）。
参数：
bufptr | - | 待发送数据的保存地址指针
size | - | 待发送数据的长度
callback | - | 发送完数据的回调函数
返回：
None
示例：
void uart1_read(uint8_t *bufptr, uint32_t size, uart_int_callback callback)
采用中断加回调函数的方式从UART0中读取特定长度的数据，需配合内置的uart1_isr使用（也就是无需重新实现UART1的中断处理函数）。
参数：
bufptr | - | 待接收数据的保存地址指针
size | - | 待接收数据的长度
callback | - | 接收完数据的回调函数
返回：
None
示例：
void app_at_uart_recv(void*dummy, uint8_t status) { app_at_recv_c(app_at_recv_char); uart1_read_for_hci(&app_at_recv_char, 1, app_at_uart_recv, NULL); } void app_at_init(void) { system_set_port_pull(GPIO_PA2, true); system_set_port_mux(GPIO_PORT_A, GPIO_BIT_2, PORTA2_FUNC_UART1_RXD); system_set_port_mux(GPIO_PORT_A, GPIO_BIT_3, PORTA3_FUNC_UART1_TXD); uart_init(UART1, BAUD_RATE_115200); uart1_read_for_hci(&app_at_recv_char, 1, app_at_uart_recv, NULL); }
void uart1_write(uint8_t *bufptr, uint32_t size, uart_int_callback callback)
采用中断加回调函数的方式用UART1中发送特定长度的数据，需配合内置的uart1_isr使用（也就是无需重新实现UART0的中断处理函数）。
参数：
bufptr | - | 待发送数据的保存地址指针
size | - | 待发送数据的长度
callback | - | 发送完数据的回调函数
返回：
None
示例：

## SPI
void ssp_init_(uint8_t bit_width, uint8_t frame_type, uint8_t ms, uint32_t bit_rate, uint8_t prescale, void (*ssp_cs_ctrl)(uint8_t))
初始化SPI模块
参数：
bit_width | - | 总线上的数据位宽，取值为1~8
frame_type | - | SPI总线类型，可取值SSP_FRAME_MOTO、SSP_FRAME_SS、SSP_FRAME_NATTIONAL_M
ms | - | 主从模式选择，可取值SSP_MASTER_MODE、SSP_SLAVE_MODE
bit_rate | - | 需要配置的总线速率
prescale | - | 基于系统时钟的模块分频比
ssp_cs_ctrl | - | 自定义的CS控制函数
返回：
None
示例：
void ssp_cs_ctrl_function(uint8_t op) { if(op == SSP_CS_ENABLE) { gpio_porta_write(gpio_porta_read() & 0xDF); } else { gpio_porta_write(gpio_porta_read() ¦ 0x20); } } ssp_init_(8, SSP_FRAME_MOTO, SSP_MASTER_MODE, 24000000, 2, ssp_cs_ctrl_function);
void ssp_send_then_recv(uint8_t* tx_buffer, uint32_t n_tx, uint8_t* rx_buffer, uint32_t n_rx)
工作在主模式时，执行先发送一定长度数据，然后接收一定长度数据的操作
参数：
tx_buffer | - | 待发送数据的保存地址指针
n_tx | - | 待发送数据的长度
rx_buffer | - | 待接收数据的保存地址指针
n_rx | - | 待接收数据的长度
返回：
None
示例：
void ssp_recv_data(uint8_t *buffer, uint32_t length)
工作在主模式时，接收一定长度数据
参数：
buffer | - | 待接收数据的保存地址指针
length | - | 待接收数据的长度
返回：
None
示例：
void ssp_send_data(uint8_t *buffer, uint32_t length)
工作在主模式时，发送一定长度数据
参数：
buffer | - | 待接收数据的保存地址指针
length | - | 待接收数据的长度
返回：
None | -
示例：

## I2C
void iic_init(enum iic_channel_t channel, uint16_t speed, uint16_t slave_addr)
初始化IIC模块，默认配置为为7位地址模式
参数：
channel | - | 初始化对象，可选IIC_CHANNEL_0、IIC_CHANNEL_1
speed | - | 配置总线时钟速率为speed*1000
slave_addr | - | 当本机工作在从机模式时的从机地址
返回：
None
示例：
uint8_t iic_write_byte(enum iic_channel_t channel, uint8_t slave_addr, uint8_t reg_addr, uint8_t data)
将一个字节数据发送给从机的特定地址
参数：
channel | - | 操作对象
slave_addr | - | 从机地址
reg_addr | - | 操作的从机寄存器地址
data | - | 待写入的数据
返回：
uint8_t | - | true：写入成功；false：写入失败
示例：
uint8_t iic_write_bytes(enum iic_channel_t channel, uint8_t slave_addr, uint8_t reg_addr, uint8_t *buffer, uint16_t length)
将多个字节数据发送给从机的特定地址
参数：
channel | - | 操作对象
slave_addr | - | 从机地址
reg_addr | - | 操作的从机寄存器起始地址
buffer | - | 待写入的数据
length | - | 待写入的数据长度
返回：
uint8_t | - | true：写入成功；false：写入失败
示例：
uint8_t iic_read_byte(enum iic_channel_t channel, uint8_t slave_addr, uint8_t reg_addr, uint8_t *buffer)
从从机的特定地址读取一个字节数据
参数：
channel | - | 操作对象
slave_addr | - | 从机地址
reg_addr | - | 操作的从机寄存器地址
buffer | - | 读取数据的保存地址
返回：
uint8_t | - | true：读取成功；false：读取失败
示例：
uint8_t iic_read_bytes(enum iic_channel_t channel, uint8_t slave_addr, uint8_t reg_addr, uint8_t *buffer, uint16_t length)
从从机的特定地址读取多个字节数据
参数：
channel | - | 操作对象
slave_addr | - | 从机地址
reg_addr | - | 操作的从机寄存器起始地址
buffer | - | 读取数据的保存地址
length | - | 待读取的数据长度
返回：
uint8_t | - | true：读取成功；false：读取失败
示例：

## Timer
uint8_t timer_init(uint32_t timer_addr, uint32_t count_us, uint8_t run_mode)
初始化timer模块
参数：
timer_addr | - | 初始化对象，可选TIMER0、TIMER1
count_us | - | 定时器周期
run_mode | - | 单次模式还是周期模式
返回：
None | -
示例：
void timer_run(uint32_t timer_addr)
开启一个已经初始化好的timer
参数：
timer_addr | - | 操作对象
返回：
None
示例：
void timer_stop(uint32_t timer_addr)
停止一个已经开启的timer
参数：
timer_addr | - | 操作对象
返回：
None
示例：
void timer_clear_interrupt(uint32_t timer_addr)
清除中断标志位
参数：
timer_addr | - | 操作对象
返回：
None
示例：
uint32_t timer_get_load_value(uint32_t timer_addr)
获取当前timer的预设计时值
参数：
timer_addr | - | 操作对象
返回：
uint32_t | - | timer的预设值
示例：
uint32_t timer_get_current_value(uint32_t timer_addr)
获取当前timer的计数值
参数：
timer_addr | - | 操作对象
返回：
uint32_t | - | 当天计数值
示例：

## PWM
void pwm_init(enum pwm_channel_t channel, uint32_t frequency, uint8_t high_duty)
初始化pmu_pwm。调用任何 pmu_pwm 函数前，需要首先调用 该函数。
参数：
channel | - | 初始化对象，可选PWM_CHANNEL_0等
frequency | - | 设置PWM的工作频率
high_duty | - | 设置PWM高电平所占比例，取值为0~99
返回：
None
示例：
void pwm_update(enum pwm_channel_t channel, uint32_t frequency, uint8_t high_duty)
更新一个正在运行的PWM的参数
参数：
channel | - | 更新对象，可选PWM_CHANNEL_0等
frequency | - | 设置PWM的工作频率
high_duty | - | 设置PWM高电平所占比例，取值为0~99
返回：
None
示例：
void pwm_start(enum pwm_channel_t channel)
开启一个已经初始化好的PWM
参数：
channel | - | 操作对象
返回：
None
示例：
void pwm_stop(enum pwm_channel_t channel)
停止一个已经开始工作的PWM
参数：
channel | - | 操作对象
返回：
None
示例：

## ADC
void adc_init(struct adc_cfg_t *cfg)
初始化ADC模块
参数：
cfg | - | 初始化ADC的参数，详见 adc_cfg_t 的定义
返回：
None
示例：
bool adc_enable(void (*callback)(uint16_t *, uint32_t), uint16_t *buffer, uint32_t length)
ADC模块初始化之后，就可以调用adc_enable()进行采样
参数：
callback | - | 如果callback不为NULL，采样结束后就会以回调方式返回采样结果。如果callback 为NULL，那么采样结束后就以中断模式返回，采样结果需要调用adc_get_result()来获取。回调方式只能用于fixed channel采样模式，不然该函数会返回失败
buffer | - | 用于存放采样结果的buffer
length | - | 需要采样的数据长度
返回：
bool | - | 使能的结果，成功或失败。
示例：
void adc_disable(void)
停止正在采样的ADC
参数：
None
返回：
None
示例：
void adc_get_result(enum adc_trans_source_t src, uint8_t channels, uint16_t *buffer)
获取最近一次的ADC采样结果
参数：
src | - | ADC采集的数据源，详见adc_trans_source_t 定义
channels | - | ADC通道
buffer | - | 用于存放采样结果的内存空间，顺序摆放
返回：
None
示例：

## PMU_SYS
void pmu_set_sys_power_mode(enum pmu_sys_pow_mode_t mode)
配置系统的供电源。
参数：
mode | - | 设置系统的供电。只能填以下二值：PMU_SYS_POW_BUCK，系统由BUCK供电。PMU_SYS_POW_LDO，系统由LDO供电。
返回：
None
uint8_t pmu_first_power_on(uint8_t clear)
用来获取系统启动是否是第一次上电。
参数：
None
返回：
uint8_t | - | 系统启动是否因为第一次上电。0，不是。1，是。
void pmu_sub_init(void)
使能pmu子功能，比如sleep control等。
参数：
None
返回：
None
void pmu_enable_irq(uint16_t irqs)
使能pmu中断。
参数：
irqs | - | 选择需要使能哪些pmu中断，每个bit位代表 enum pmu_isr_enable_t定义的一种中断。
返回：
None
示例：
void user_entry_before_ble_init(void) { /* set system power supply in BUCK mode */ pmu_set_sys_power_mode(PMU_SYS_POW_BUCK); /* enable pmu_isr: charge plug in/out; LVD, bat_full, over-temperature protect*/ pmu_enable_irq(PMU_ISR_BIT_ACOK ¦ PMU_ISR_BIT_ACOFF ¦ PMU_ISR_BIT_OTP ¦ PMU_ISR_BIT_LVD ¦ PMU_ISR_BIT_BAT); NVIC_EnableIRQ(PMU_IRQn); }
void pmu_disable_irq(uint16_t irqs)
禁止pmu中断。
参数：
irqs | - | 选择需要禁止哪些pmu中断，每个bit位代表 enum pmu_isr_enable_t定义的一种中断。
返回：
None
void pmu_clear_isr_state(uint16_t state_map)
pmu清理中断状态。
参数：
state_map | - | 选择清理哪些pmu中断。
返回：
None
void pmu_codec_power_enable(void)
使能pmu给音频codec模块供电
参数：
None
返回：
None
void pmu_codec_power_disable(void)
禁止pmu给音频codec模块供电
参数：
None
返回：
None
void pmu_set_aldo_voltage(enum pmu_aldo_work_mode_t mode, uint8_t value)
设置LDO_OUT和pin脚高电平 时的电压值。
参数：
mode | - | 设置LDO输出等于VBAT，还是由value值决定。参见enum pmu_aldo_work_mode_t。PMU_ALDO_MODE_BYPASS，表示LDO输出等于VBAT。PMU_ALDO_MODE_NORMAL，表示LDO输出由value值决定。
value | - | LDO输出由Value值决定时，设置LDO输出的具体电压值。 待定。。。
返回：
None
void pmu_set_lp_clk_src(enum pmu_lp_clk_src_t src)
设置低功耗模式下的时钟源选择，同时也是pmu功能逻辑的时钟源。
参数：
src | - | 设置pmu和低功耗模式时钟源，参见enum pmu_lp_clk_src_t。PMU_LP_CLK_SRC_EX_32768，时钟源是外部32768晶振提供。PMU_LP_CLK_SRC_IN_RC，时钟源是内部RC电路提供。
返回：
None
uint32_t pmu_get_rc_clk(uint8_t redo)
获取内部rc的时钟频率。
参数：
redo | - | 是否发起一次rc时钟的校准操作。True，发起一次校准计算，并获取rc时钟频率，False，不发起校准计算，获取上次的rc时钟频率校准值。
返回：
uint32_t | - | 内部rc时钟频率。单位：hz
void pmu_calibration_start(uint8_t type, uint16_t counter)
发起一次内部rc时钟频率校准的动作。用户不需要调用。内部每次唤醒之后都会进行RC时钟的校准。
参数：
type | - | 要校准哪个内部RC的时钟。参见enum pmu_cali_src_sel_t定义
counter | - | 校准的时间持续多少个RC时钟周期。
返回：
None
void pmu_calibration_stop(void)
停止已发起的内部rc时钟频率校准的动作。用户不需要调用。
参数：
None
返回：
None
void pmu_sub_init(void)
初始化如下pmu的内容。用户不需要调用。使能gpio wakeup monitor，使能wdt模块，使能bt sleep模块，使能外部reset pin，使能pmu中断唤醒，设置中断防抖时间，onkey防抖为9个rc时钟周期，adkey防抖为9个rc时钟周期，充满电防抖为0x5d个rc时钟周期，lvd低电压检测防抖为0x5d个rc时钟周期，充电插拔检测为6个rc时钟周期。
参数：
None
返回：
None
__attribute__((weak)) void charge_isr_ram(uint8_t type)
充电插拔，充满的中断weak函数。用于需要重定义来获取中断的入口
参数：
type | - | 产生中断的原因。只能为3个值。2：充满电，1：充电拔出，0：充电插入。
返回：
None
示例：
void charge_isr_ram(uint8_t type) { if(type == 2) { co_printf("charge full\r\n"); pmu_disable_isr(PMU_ISR_BAT_EN); } else if(type == 1) co_printf("charge out\r\n"); else if(type == 0) { pmu_enable_isr(PMU_ISR_BAT_EN); co_printf("charge in\r\n"); } } void user_entry_before_ble_init(void) { pmu_enable_irq(PMU_ISR_BIT_ACOK ¦ PMU_ISR_BIT_ACOF ¦ PMU_ISR_BIT_BAT); NVIC_EnableIRQ(PMU_IRQn); }
__attribute__((weak)) void lvd_isr_ram(void)
lvd低电压检测中断weak函数。用于需要重定义来获取中断的入口
参数：
None
返回：
None
示例：
void lvd_isr_ram(void) { co_printf("lvd\r\n"); pmu_disable_isr(PMU_ISR_LVD_EN); } void user_entry_before_ble_init(void) { pmu_enable_irq( PMU_ISR_BIT_LVD); NVIC_EnableIRQ(PMU_IRQn); }
__attribute__((weak)) void otd_isr_ram(void)
高温检测中断weak函数。用于需要重定义来获取中断的入口
参数：
None
返回：
None
示例：
void otd_isr_ram(void) { co_printf("otd\r\n"); pmu_disable_isr(PMU_ISR_OTP_EN); } void user_entry_before_ble_init(void) { pmu_enable_irq(PMU_ISR_BIT_OTP); NVIC_EnableIRQ(PMU_IRQn); }

## PMU_PWM
void pmu_pwm_init(void)
初始化pmu_pwm。调用任何 pmu_pwm 函数前，需要首先调用 该函数。
参数：
None
返回：
None
void pmu_pwm_set_param(enum system_port_t port, enum system_port_bit_t bit,uint16_t high_count,uint16_t low_count)
设置pmu_pwm的周期参数。需要在pmu_pwm_init()之后调用。pin脚对应的pmu_pwm功能选择由 PMU_IO_MUX表格决定。
参数：
port | - | pwm对应的port口，参见enum system_port_t定义。
bit | - | pwm对应的pin脚号，参见enum system_port_bit_t定义。
high_count | - | pwm在一个周期内输出高电平的持续时间，范围0~65535。单位：pmu时钟周期/2。
low_count | - | pwm在一个周期内输出低电平的持续时间，范围0~65535。单位：pmu时钟周期/2。Pmu时钟设置由void pmu_set_lp_clk_src(enum pmu_lp_clk_src_t src) 决定，通过函数pmu_get_rc_clk(false)获取。
返回：
None
void pmu_pwm_start(enum system_port_t port, enum system_port_bit_t bit,bool repeat_flag,bool reverse_flag)
启动pmu_pwm。pmu_pwm 在sleep情况下，依然能保持运行。pin脚对应的pmu_pwm功能选择由 PMU_IO_MUX表格决定。
参数：
port | - | pwm对应的port口，参见enum system_port_t定义
bit | - | pwm对应的pin号码，参见enum system_port_bit_t定义
repeat_flag | - | pwm是否循环发送标志位。 True - pwm会循环。 False -pwm启动后只发送一个周期
reverse_flag | - | pwm电平是否会翻转发送。True -pwm从低电平开始。 False -pwm从高电平开始
返回：
None
示例：
pmu_pwm_init(); // configure PB0~PB2 is controlled by PMU pmu_set_pin_to_PMU(GPIO_PORT_B, BIT(0)¦BIT(1)¦BIT(2)); // configure PB0~PB2 as PMU ouput pmu_set_pin_output(GPIO_PORT_B, BIT(0)¦BIT(1)¦BIT(2),true); // configure PB0~PB2 as PMU_PWM function pmu_set_port_mux(GPIO_PORT_B,GPIO_BIT_0,PMU_PORT_MUX_PWM); pmu_set_port_mux(GPIO_PORT_B,GPIO_BIT_1,PMU_PORT_MUX_PWM); pmu_set_port_mux(GPIO_PORT_B,GPIO_BIT_2,PMU_PORT_MUX_PWM); // set PMU_PWM high count/low count in one period pmu_pwm_set_param(GPIO_PORT_B,GPIO_BIT_0,20,10); pmu_pwm_set_param(GPIO_PORT_B,GPIO_BIT_1,20,10); pmu_pwm_set_param(GPIO_PORT_B,GPIO_BIT_2,20,10); // start PB0~PB2 PMU_PWM. pmu_pwm_start(GPIO_PORT_B,GPIO_BIT_0,1,0); pmu_pwm_start(GPIO_PORT_B,GPIO_BIT_1,0,0); pmu_pwm_start(GPIO_PORT_B,GPIO_BIT_2,1,1); co_delay_100us(10000); // stop PB0~PB2 PMU_PWM. pmu_pwm_stop(GPIO_PORT_B,GPIO_BIT_0); pmu_pwm_stop(GPIO_PORT_B,GPIO_BIT_1); pmu_pwm_stop(GPIO_PORT_B,GPIO_BIT_2);
void pmu_pwm_stop(enum system_port_t port, enum system_port_bit_t bit)
停止pmu_pwm。pin脚对应的pmu_pwm功能选择由 PMU_IO_MUX表格决定。
参数：
port | - | pwm对应的port口，参见enum system_port_t定义。
bit | - | pwm对应的pin脚号，参见enum system_port_bit_t定义。
返回：
None

## PMU_Qdec
void pmu_qdec_init(void)
初始化pmu_qdec。调用任何 pmu_qdec 函数前，需要首先调用 该函数。
参数：
None
返回：
None
void pmu_qdec_set_pin(enum pmu_qdec_la_pin_t pin_a,enum pmu_qdec_lb_pin_t pin_b,enum pmu_qdec_lc_pin_t pin_c)
设置pmu_qdec LA，LB，LC分配到哪个pin脚。参见 PMU_IO_MUX表格。
参数：
pin_a | - | pmu_qdec功能LA对应的pin脚选择。@ref enum pmu_qdec_la_pin_t
pin_b | - | pmu_qdec功能LB对应的pin脚选择。@ref enum pmu_qdec_lb_pin_t
pin_c | - | pmu_qdec功能LC对应的pin脚选择。@ref enum pmu_qdec_lc_pin_t
返回：
None
void pmu_qdec_autorest_cnt_flag(bool flag_read_rest,bool flag_lc_rest)
设置pmu_qdec某个旋转方向的计数值的清0行为。该计数值大于中断阈值时，产生Qdec的中断。
参数：
flag_read_rest | - | 是否读cnt清0的标志位。 True，读完旋转cnt，清cnt。 False，读完旋转cnt，不清cnt
flag_lc_rest | - | 是否LC脚低电平清所有cnt值。True，LC脚低电平，一直清cnt。False，LC脚低电平不清cnt
返回：
None
void pmu_qdec_set_threshold(uint8_t threshold)
设置pmu_qdec产生中断的阈值。当某个方向的旋转计数值大于该值时，产生中断。
参数：
threshold | - | qdec旋转计数产生中断的阈值。范围0~0xff
返回：
None
void pmu_qdec_set_irq_type(enum pmu_qdec_irq_type irq_type)
设置pmu_qdec产生中断的类型。
参数：
irq_type | - | 产生中断的类型。PMU_ISR_QDEC_SINGLE_EN，如果旋转计数值大于0，就产生中断。PMU_ISR_QDEC_MULTI_EN，如果旋转计数值大于中断阈值，就产生中断。
返回：
None
void pmu_qdec_set_debounce_cnt(uint8_t cnt)
设置pmu_qdec产生旋转计数值的防抖时间。
参数：
cnt | - | 防抖设置时间，范围 0~0xff。Pmu防抖检测周期T等于pmu系统时钟周期，pmu_get_rc_clk(false)返回值为pmu系统时钟频率。Qdec旋转计数防抖时间 = T * (2+cnt)。
返回：
None
uint8_t pmu_qdec_get_cnt(enum pmu_qdec_direction dir)
读取pmu_qdec当前两方向的旋转计数值。
参数：
dir | - | 要获取旋转计数值的方向。DIR_A，左旋转。DIR_B，右旋转。
返回：
| - | 旋转计数值。范围0~0xff
__attribute__((weak)) void qdec_isr_ram(void)
pmu_qdec中断weak函数。用于需要重定义来获取中断的入口
参数：
None
返回：
None
示例：
void qdec_isr_ram(void) { co_printf("%x,%x\r\n",pmu_qdec_get_cnt(QDEC_DIR_A),pmu_qdec_get_cnt(QDEC_DIR_B)); } void qdec_test(void) { //set qdec pmu pin configuration pmu_set_pin_to_PMU(GPIO_PORT_B,BIT(0)¦BIT(1)¦BIT(2)); pmu_set_pin_output(GPIO_PORT_B,BIT(0)¦BIT(1)¦BIT(2),false ); pmu_port_set_mux(GPIO_PORT_B, GPIO_BIT_0, PMU_PORT_MUX_QDEC); pmu_port_set_mux(GPIO_PORT_B, GPIO_BIT_1, PMU_PORT_MUX_QDEC); pmu_port_set_mux(GPIO_PORT_B, GPIO_BIT_2, PMU_PORT_MUX_QDEC); pmu_qdec_init(); //set qdec LA,LB,LC pin mapping pmu_qdec_set_pin(PMU_QDEC_LA_PIN_PB0,PMU_QDEC_LB_PIN_PB1,PMU_QDEC_LC_PIN_PB2); //set qdec rotation cnt clear type pmu_qdec_autorest_cnt_flag(true,false); //set qdec rotation cnt threshold to generat IRQ pmu_qdec_set_threshold(5); //set qdec IRQ generation type pmu_qdec_set_irq_type(PMU_ISR_QDEC_SINGLE_EN); //set qdec rotation cnt generation anti-shake check time pmu_qdec_set_debounce_cnt(18); }

## PMU_KeyScan
void keyscan_init(keyscan_param_t *param)
初始化并使能pmu_keyscan。pin脚对应的pmu_keyscan功能选择由 PMU_IO_MUX表格决定。
参数：
param | 键盘扫描的参数设置。@ref keyscan_param_t
返回：
None
__attribute__((weak)) void keyscan_isr_ram(void)
pmu_keyscan中断weak函数。用于需要重定义来获取中断的入口
参数：
None
返回：
None
示例：
void keyscan_isr_ram(void) { uint32_t value; uint8_t reg = PMU_REG_KEYSCAN_STATUS_0; for(uint8_t j=0; j<5; j++) { value = ool_read32(reg + (j<<2)); if(value) { LOG_INFO("grp[%d]:0x%08x.\r\n", j, value); } } } void keyscan_test(void) { keyscan_param_t param; //Row is {PD[7:0]} param.row_en = 0xff; //Col is {PC[3:0]，PB[7:0], PA[7:0]} param.col_en = 0xfffff; param.row_map_sel = 0x0; keyscan_init(&param); }

## KeyScan结构体
// KeyScan parameter structer
typedef struct
{
uint8_t | row_en | 键盘扫描行pin脚选择。Bit7~Bit0 分别映射管脚{PD[7:0]} 。 每个bit置位，代表使能该管脚。
uint32_t | col_en | 键盘扫描列pin脚选择。Bit19~Bit0 分别映射管脚{PC[3:0]，PB[7:0], PA[7:0]}，每个bit置位，代表使能该管脚。
uint8_t | row_map_sel | 目前没用，预留。
}keyscan_param_t;

## PMU_Wdt
void wdt_init(enum wdt_action action, uint8_t delay_s)
初始化pmu_watchdog。调用任何 pmu_wdt 函数前，需要首先调用 该函数。
参数：
action | - | watch超时后的行为选择。WDT_ACT_RST_CHIP，直接重启芯片。WDT_ACT_CALL_IRQ，产生中断服务。
delay_s | - | watchdog触发超时时间。单位：秒。范围：0~0xff
返回：
None
void wdt_feed(void)
给wdt 喂狗。Wdt超时时间之内没有喂狗，则产生wdt超时行为。
参数：
None
返回：
None
void wdt_start(void)
启动wdt。超时时间清0。
参数：
None
返回：
None
void wdt_stop(void)
停止wdt。
参数：
None
返回：
None
__attribute__((weak)) void wdt_isr_ram(unsigned int* hardfault_args)
pmu_watchdog中断weak函数。用于需要重定义来获取中断的入口
参数：
hardfault_args | - | 传入的栈顶指针，用于debug产生watch的原因。
返回：
None
示例：
void wdt_isr_ram(unsigned int* hardfault_args) { co_printf("wdt_rest\r\n\r\n"); co_printf("PC = 0x%.8X\r\n",hardfault_args[6]); co_printf("LR = 0x%.8X\r\n",hardfault_args[5]); co_printf("R0 = 0x%.8X\r\n",hardfault_args[0]); co_printf("R1 = 0x%.8X\r\n",hardfault_args[1]); co_printf("R2 = 0x%.8X\r\n",hardfault_args[2]); co_printf("R3 = 0x%.8X\r\n",hardfault_args[3]); co_printf("R12 = 0x%.8X\r\n",hardfault_args[4]); /* reset the system */ ool_write(PMU_REG_RST_CTRL, ool_read(PMU_REG_RST_CTRL) & (~ PMU_RST_WDT_EN) ); } void wdt_test(void) { wdt_init(WDT_ACT_CALL_IRQ, 4); wdt_start(); }

## PMU_GPIO
void pmu_set_pin_to_PMU(enum system_port_t port, uint8_t bits)
将某个pin脚配置给pmu控制。调用pmu_pwm, pmu_qdec, pmu_gpio函数前，需要首先调用该函数将对应管脚给pmu控制。
参数：
port | - | 选择pin脚对应的port口，一共有4个port口，PA，PB，PC，PD。参见enum system_port_t定义。
bits | - | 选择pin脚对应的pin号码，bit7~bit0分别代表每个port口的pin7~pin0。每个bit位表示该pin被选中。
None
返回：
None
示例：
//Select PA0,PA1 to be controlled by PMU pmu_set_pin_to_PMU(GPIO_PORT_A, GPIO_PA0 ¦ GPIO_PA1);
void pmu_set_pin_to_CPU(enum system_port_t port, uint8_t bits)
将某个pin脚配置给CPU控制。所有管脚默认是被CPU控制的。如果希望配置给PMU控制的管脚，被CPU的外设来控制，需要首先调用该函数将对应管脚给CPU控制。
参数：
port | - | 选择pin脚对应的port口，一共有4个port口，PA，PB，PC，PD。参见enum system_port_t定义。
bits | - | 选择pin脚对应的pin号码，bit7~bit0分别代表每个port口的pin7~pin0。每个bit位表示该pin被选中。
返回：
None
示例：
//Select PA0,PA1 to be controlled by CPU pmu_set_pin_to_CPU(GPIO_PORT_A, GPIO_PA0 ¦ GPIO_PA1);
void pmu_set_port_mux(enum system_port_t port, uint8_t bit, enum pmu_gpio_mux_t func)
配置某个pin脚的pmu功能选择。pin脚对应的pmu功能选择由 PMU_IO_MUX表格决定。
参数：
port | - | 选择pin脚对应的port口，一共有4个port口，PA，PB，PC，PD。参见enum system_port_t定义。
bit | - | 选择pin脚对应的pin号码，参见enum system_port_bit_t定义
func | - | 选择pin脚对应的pmu的功能。参见enum pmu_gpio_mux_t定义
返回：
None
示例：
// configure PB0~PB2 as PMU_PWM function pmu_set_port_mux(GPIO_PORT_B,GPIO_BIT_0,PMU_PORT_MUX_PWM); pmu_set_port_mux(GPIO_PORT_B,GPIO_BIT_1,PMU_PORT_MUX_PWM); pmu_set_port_mux(GPIO_PORT_B,GPIO_BIT_2,PMU_PORT_MUX_PWM);
void pmu_set_pin_dir(enum system_port_t port, uint8_t bits, uint8_t dir)
配置某个pin脚pmu控制时的输入输出选择。
参数：
port | - | 选择pin脚对应的port口，一共有4个port口，PA，PB，PC，PD。参见enum system_port_t定义。
bits | - | 选择pin脚对应的pin号码，bit7~bit0分别代表每个port口的pin7~pin0。每个bit位表示该pin被选中。
dir | - | 选择pin脚对应的输入/输出。只能填以下二值：GPIO_DIR_OUT，表示该pin为输出。GPIO_DIR_IN，表示该pin为输入。
返回：
None
示例：
// configure PA0~PA1 as output pmu_set_pin_dir(GPIO_PORT_A, GPIO_PA0 ¦ GPIO_PA1, GPIO_DIR_OUT);
void pmu_set_pin_pull(enum system_port_t port, uint8_t bits, bool flag)
配置某个pin脚pmu控制时是否内部上拉。
参数：
port | - | 选择pin脚对应的port口，一共有4个port口，PA，PB，PC，PD。参见enum system_port_t定义。
bits | - | 选择pin脚对应的pin号码，bit7~bit0分别代表每个port口的pin7~pin0。每个bit位表示该pin被选中。
flag | - | 选择pin脚是否内部上拉。True，表示该pin内部上拉。False，表示该pin没有内部上拉。
返回：
None
示例：
// configure PA0~PA1 has inner pull pmu_set_pin_pull(GPIO_PORT_A, GPIO_PA0 ¦ GPIO_PA1, true);
void pmu_set_gpio_value(enum system_port_t port, uint8_t bits, uint8_t value)
当某个pin脚被配置为pmu gpio控制，并且是输出模式时，设置该pin脚的值。
参数：
port | - | 选择pin脚对应的port口，一共有4个port口，PA，PB，PC，PD。参见enum system_port_t定义。
bits | - | 选择pin脚对应的pin号码，bit7~bit0分别代表每个port口的pin7~pin0。每个bit位表示该pin被选中。
Value | - | 设置pin脚输出值。只能填以下二值：1，该pin输出为高。0，该pin输出为低。
返回：
None
示例：
void pmu_gpio_test(void) { pmu_set_port_mux(GPIO_PORT_A,GPIO_BIT_0,PMU_PORT_MUX_GPIO); pmu_set_port_mux(GPIO_PORT_A,GPIO_BIT_1,PMU_PORT_MUX_GPIO); pmu_set_pin_to_PMU(GPIO_PORT_A,BIT(0)¦BIT(1) ); pmu_set_pin_dir(GPIO_PORT_A,BIT(0)¦BIT(1), GPIO_DIR_OUT); pmu_set_pin_pull(GPIO_PORT_A, BIT(0)¦BIT(1), true); pmu_set_gpio_value(GPIO_PORT_A, BIT(0)¦BIT(1), 1); co_delay_100us(10); pmu_set_gpio_value(GPIO_PORT_A, BIT(0)¦BIT(1), 0); }
uint8_t pmu_get_gpio_value(enum system_port_t port, uint8_t bit)
当某个pin脚被配置为pmu gpio控制，并且是输入模式时，获取该pin脚的值。
参数：
port | - | 选择pin脚对应的port口，一共有4个port口，PA，PB，PC，PD。参见enum system_port_t定义。
bit | - | 选择pin脚对应的pin号码，参见enum system_port_bit_t定义
返回：
None
示例：
void pmu_gpio_test(void) { pmu_set_port_mux(GPIO_PORT_A,GPIO_BIT_2,PMU_PORT_MUX_GPIO); pmu_set_port_mux(GPIO_PORT_A,GPIO_BIT_3,PMU_PORT_MUX_GPIO); pmu_set_pin_to_PMU(GPIO_PORT_A,BIT(2)¦BIT(3) ); pmu_set_pin_output(GPIO_PORT_A,BIT(2)¦BIT(3), false); co_printf("PA2:%d,PA3:%d\r\n",pmu_get_gpio_value(GPIO_PORT_A,GPIO_BIT_2) ,pmu_get_gpio_value(GPIO_PORT_A,GPIO_BIT_3) ); }
void pmu_port_wakeup_func_set(uint32_t gpios)
设置某pin脚为pmu gpio输入，同时使能其sleep唤醒的功能。唤醒cpu后，会进入pmu_gpio的中断。
参数：
redo | - | 是否发起一次rc时钟的校准操作。True，发起一次校准计算，并获取rc时钟频率，False，不发起校准计算，获取上次的rc时钟频率校准值。
返回：
| - | 内部rc时钟频率。单位：hz
__attribute__((weak)) void pmu_gpio_isr_ram(void)
pmu_gpio中断weak函数。用于需要重定义来获取中断的入口
参数：
None
返回：
None
示例：
void pmu_gpio_isr_ram(void) { uint32_t pmu_int_pin_setting = ool_read32(PMU_REG_PORTA_TRIG_MASK); uint32_t gpio_value = ool_read32(PMU_REG_GPIOA_V); ool_write32(PMU_REG_PORTA_LAST, gpio_value); uint32_t tmp = gpio_value & pmu_int_pin_setting; uint32_t pressed_key = tmp^pmu_int_pin_setting; co_printf("K:0x%08x\r\n", (pressed_key); } void user_entry_after_ble_init(void) { pmu_port_wakeup_func_set(GPIO_PD5¦GPIO_PD4¦GPIO_PD3); }